## ALISTAMIENTO BUSES EV ZT (hidden)
NAVITRANS S.A.S
ALISTAMIENTO CHASIS BUS-BEV LÍNEA ZHONG TONG
NUMERO OT |  | FECHA |  |  |  | CIUDAD
MODELO |  | # CHASIS |  |  |  | KM
TÉCNICOS |  | TÉCNICOS |  |  |  | COORDINADOR
Trabaje con seguridad orden y aseo - Aplique las normas de seguridad y utilice los elementos de protección adecuados para todas las labores a realizar - Antes de trabajar ponga el freno de estacionamiento, transmisión en neutro y bloquee el equipo - Antes de intervenir el equipo verifique que las partes móviles o calientes del motor se encuentren frías-Después del trabajo deje el área limpia.
Rutina equivalente a
2.5 horas
Codigo de rutina
Antes de proceder, lea detenidamente la rutina de trabajo. !EL ÉXITO DEL BUEN FUNCIONAMIENTO DEL VEHÍCULO DEPENDERA DE ESTE ALISTAMIENTO¡
USAR MARCADOR INDUSTRIAL / PINTURA PARA MARCAR LOS FILTROS DE AIRE Y TODOS LOS TAPONES DE DRENAJE COMO VALIDACIÓN DE INSPECCIÓN.
ELEMENTOS FILTRANTES |  |  | EJECUTÓ |  | OBSERVACIONES |  |  |  | REFERENCIA
|  |  | SI | NO
INSPECCION FILTRO AIRE ACONDICIONADO
INSPECCIÓN VISUAL FILTRO DEL COMPRESOR
INSPECCIÓN VISUAL FILTRO FLUIDO DE DIRECCIÓN
INSPECCION FILTROS SECADOR DE AIRE
LUBRICANTES |  |  | EJECUTÓ |  | OBSERVACIONES |  |  |  | REFERENCIA
|  |  | SI | NO
ENGRASE GENERAL CHASIS
INSPECCIONAR ESTADO DE ACEITES EN BUSCA DE CONTAMINACIÓN.
ALISTAMIENTO LUBRICACIÓN |  |  |  |  | APLICACIONES |  | EJECUTO |  | OBSERVACIONES
[5 empty] | OPERACIÓN | NOTA | SI | NO
MOTOR Y HABITÁCULO MOTOR | NIVELES
| AJUSTE TODOS LOS TAPONES DE DRENAJE |  |  |  | A
| REVISAR NIVEL DE REFRIGERANTE Y CONCENTRACIÓN DEL SISTEMA DE ALTO VOLTAJE |  |  |  | I | N1 |  |  | 60 % Etilenglicol - 40 % Agua desionizada
| REVISAR NIVEL DE ACEITE HIDRÁULICO DE DIRECCION |  |  |  | I | N1
| REVISAR TUBERÍAS DE REFRIGERANTE DE MOTOR |  |  |  | I
| REVISAR POR FUGAS DE FLUIDOS Y REPORTAR |  |  |  | I | N1
| REVISAR TAPA DE LOS DEPÓSITOS DE LÍQUIDOS |  |  |  | I
REVISAR ESTADO DE GRASERAS / SISTEMA DE LUBRICACIÓN CENTRALIZADA (RELLENAR DE GRASA)
DIRECCIÓN Y EJE DELANTERO | REVISAR POR FUGAS DE FLUIDOS Y REPORTAR |  |  |  | I
| ENGRASAR SPLIDERS |  |  |  | E
| ENGRASAR RACHES Y LEVAS DE FRENOS DELANTERAS (SI APLICA) |  |  |  | E
CARDAN | ENGRASAR CRUCETAS CARDAN PRINCIPAL |  |  |  | E
| ENGRASAR JUNTA DESLIZABLES CARDAN PRINCIPAL |  |  |  | E
EJES TRASERO | REVISAR NIVEL ACEITE DIFERENCIAL |  |  |  | I | N1
| INSPECCIONAR RESPIRADEROS DIFERENCIALES |  |  |  | I
| ENGRASAR RACHES Y LEVAS DE FRENO (SI APLICA) |  |  |  | E
ALISTAMIENTO TÉCNICO |  |  |  |  | APLICACIONES |  | EJECUTO |  | OBSERVACIONES
[5 empty] | OPERACIÓN | NOTA | SI | NO
ABORDO - TÉCNICO ELECTRICISTA | CORREGIR CÓDIGOS DE FALLA DEL SISTEMA |  |  |  | I
| REGISTRAR CÓDIGOS ACTIVOS E INACTIVOS AL RESPALDO DEL FORMATO |  |  |  | I
| LUCES INTERIOR |  |  |  | I | N2
| FUNCIONAMIENTO FRENO DE PARQUEO |  |  |  | I | N2
| TABLERO INSTRUMENTOS Y TESTIGOS |  |  |  | I | N2
| VERIFICAR FUNCIONAMIENTO INTERRUPTORES |  |  |  | I
| PITO O BOCINA ELÉCTRICA |  |  |  | I-A | N2
| CONTROL DE DIRECCIONALES |  |  |  | I | N2
| INDICADORES Y ALARMAS EN TABLERO DE INSTRUMENTOS |  |  |  | I
| DESEMPAÑADOR Y CALEFACCIÓN |  |  |  | I | N2
| CAMBIAR A IDIOMA ESPAÑOL O INGLES EL MONITOR DE REVERSA YTABLERO DE INSTRUMENTOS |  |  |  | I
| VERIFICAR FUNCIONAMIENTO ALARMA DE REVERSA |  |  |  | I | N2
| VERIFICAR FUNCIONAMIENTO MOTOVENTILADORES REFRIGERACIÓN MOTOR |  |  |  | I
| ANCLAJE DE SILLA OPERADOR Y SUSPENSIÓN (SI APLICA) |  |  |  | I-A
| ESCUALIZACIÓN COLUMNA DE DIRECCION Y MECANISMO BLOQUEO |  |  |  | I | N2
| CENTRAL ELÉCTRICA CABINA (ESTADO FUSIBLES, RELES, DIODOS Y LIMPIEZA) |  |  |  | I
PROGRAMACIÓN MOTOR | VALIDACIÓN DEL SOH (ESTADO DE SALUD) DEL SISTEMA DE BATERÍAS |  |  |  | I-A |  |  |  | REGISTRAR EN DOCUMENTO COMPARTIDO
| BORRAR REGISTRO CODIGOS DE FALLA |  |  |  | I-A
MOTOR | FUGAS REFRIGERANTE (AJUSTAR ABRAZADERAS MANGUERAS REFRIGERANTE) |  |  |  | I
| CONJUNTO DE LOS RADIADORES (ROCE, SUCIEDAD, OBSTRUCCION,ETC) |  |  |  | I-L | N3
| MANGUERAS TUBOS Y ABRAZADERAS EN EL SISTEMA DE ENFRIAMIENTO |  |  |  | I-A
| REVISAR ASPAS VENTILADOR O MOTOVENTILADORES POR GRIETAS O FISURAS O VIBRACIÓN |  |  |  | I
| REVISAR ARNÉS ELÉCTRICO MOTOR POR ROCE O RIESGO DE DAÑOS |  |  |  | I-A
| REVISAR MANGUERAS, TUBOS POR ROCE O RIESGO DE DAÑOS |  |  |  | I-A
ALISTAMIENTO TÉCNICO |  |  |  |  | APLICACIONES |  | EJECUTO |  | OBSERVACIONES
[5 empty] | OPERACIÓN | NOTA | SI | NO
DIRECCION Y EJE DELANTERO | TORQUEAR MUELLES Y GRAPAS DELANTERAS |  |  |  | I-A |  |  |  | Ver tablas de torques
| TORQUEAR TUERCAS PERNOS RUEDAS DELANTERAS |  |  |  | I-A |  |  |  | Ver tablas de torques
| REVISAR LLANTAS EN BUSCA DE DESGASTE IRREGULAR |  |  |  | I-A
| FUGAS DE ACEITES DEL SISTEMA DE DIRECCION |  |  |  | I
| HOLGURA EXCESIVA VOLANTE DIRECCIÓN O RUIDOS |  |  |  | I
| REVISAR AJUSTE TERMINALES DE DIRECCIÓN |  |  |  | I |  |  |  | Ver tablas de torques
| REVISAR AJUSTE Y CAUCHOS BARRA ESTABILIZADORA |  |  |  | I |  |  |  | Ver tablas de torques
AJUSTAR TUBOS DE ACEITE DIRECCIÓN HIDRAULICA
| AJUSTE Y PINES TUERCAS DE TERMINALES DE DIRECCIÓN (TODOS) |  |  |  | I
| AJUSTAR TORNILLOS CAJA DIRECCION |  |  |  | A |  |  |  | Ver tablas de torques
| REVISAR AJUSTE TUERCA BRAZO PITMAN O BIELA DIRECCION |  |  |  | I |  |  |  | Ver tablas de torques
FRENOS Y SISTEMA NEUMÁTICO | VERIFICAR FUNCIONAMIENTO RACHES (SI APLICA) |  |  |  | I-A
| ESTADO DE LAS CÁMARAS DELANTERAS DE FRENO O MANGUERAS |  |  |  | I
| ESTADO DE BANDAS O PASTILLAS DE FRENOS DELANTEROS Y REPORTAR ESTADO |  |  |  | I | N2
| ESTADO DE LAS CÁMARAS TRASERAS DE FRENO O MANGUERAS |  |  |  | I
| DRENAR TODOS LOS DEPÓSITOS DE AIRE (SI APLICA) |  |  |  | I
| VERIFICAR FUNCIONAMIENTO ALARMA BAJA PRESIÓN DE AIRE |  |  |  | I
| REVISAR FUNCIONAMIENTO PEDAL FRENO DE SERVICIO |  |  |  | I | N2
| REVISAR FUNCIONAMIENTO DEL FRENO DE PARQUEO O ESTACIONAMIENTO |  |  |  | I | N2
| REVISAR JUEGO EN PEDAL DE FRENO DE SERVICIO |  |  |  | I | N2
| REVISAR POR FUGAS AL ACCIONAR FRENO DE SERVICIO |  |  |  | I | N2
| REVISAR POR FUGAS AL LIBERAR FRENO DE ESTACIONAMIENTO |  |  |  | I
| REVISAR Y CORREGIR FUGAS DEL SISTEMA DE AIRE (SI APLICA) |  |  |  | I
| REVISAR POR FUGAS DEL SECADOR DE AIRE Y VÁLVULA 4 VÍAS |  |  |  | I
EJE TRASERO Y SUSPENSIÓN | AJUSTAR TORNILLOS CARDAN |  |  |  | I-A |  |  |  | Ver tablas de torques
| TORQUEAR MUELLES Y GRAPAS TRASERAS |  |  |  | I-A |  |  |  | Ver tablas de torques
| INSPECCIONAR ESTADO DE BUJES BARRAS DE SUSPENSIÓN |  |  |  | I
| REVISAR AJUSTE COMPONENTES SUSPENSIÓN TRASERA (barra estabilizadora) |  |  |  | I-A
| TORQUEAR TUERCAS PERNOS RUEDAS TRASERAS |  |  |  | I-A |  |  |  | Ver tablas de torques
| REVISAR LLANTAS TRASERAS EN BUSCA DE DESGASTE IRREGULAR |  |  |  | I-A
ELÉCTRICO | CENTRAL ELÉCTRICA CHASIS (CORROSIÓN, HUMEDAD, TIENE TAPA) |  |  |  | I-A
| CENTRAL ELÉCTRICA CHASIS (VERIFICAR AJUSTE CONEXIONES Y FUSIBLES) |  |  |  | I-A
| LIMPIEZA Y AJUSTE BATERIAS |  |  |  | I
| INSPECCIÓN ESTADO Y RUTEO ARNESES ELÉCTRICOS CHASIS |  |  |  | I
| REALIZAR LIMPIEZA DEL SISTEMA DE BATERÍAS DE ALTO VOLTAJE CON AIRE COMPRIMIDO |  |  |  | NI
VERIFICACIÓN VISUAL DEL AJUSTE FÍSICO DE LAS SUJECIONES ELÉCTRICAS
REALIZAR COBERTURA PROTECTORA A LOS COMPONENTES ELÉTRICOS
ALISTAMIENTO TÉCNICO |  |  |  |  | APLICACIONES |  | EJECUTO |  | OBSERVACIONES
[5 empty] | OPERACIÓN | NOTA | SI | NO
OTROS | PRESION DE AIRE LLANTAS DELANTERAS |  |  |  | I-A |  |  |  | Verificar referencia de la llanta
| PRESION DE AIRE LLANTAS TRASERAS |  |  |  | I-A |  |  |  | Verificar referencia de la llanta
| REVISAR FIJACIÓN RUEDA DE REPUESTO ASEGURAR CORRECTAMENTE (SI APLICA) |  |  |  | I-A
| AJUSTAR TORNILLOS ANCLAJE CAJA DE BATERIAS |  |  |  | I-A
| REVISAR PRESIÓN DE AIRE RUEDA DE REPUESTO |  |  |  | I-A
| REVISAR PRESIÓN DE AIRE DE LAS RUEDAS Y TAPONES DE VÁLVULAS |  |  |  | I-A
| AJUSTAR TORNILLOS ESPEJOS |  |  |  | I-A
APARIENCIA CARROCERÍA | CONDICIÓN Y OXIDACIÓN DE CHASIS |  |  |  | I
| CORREGIR CONDICIONES DE OXIDACIÓN SI SE ENCUENTRAN |  |  |  | I
CONVENCIONES
| NOTAS: |  |  |  |  | I | Inspección: Visual o de tacto.
| N1: Ajustar si se requiere, siempre y cuando no este para cambio. N2: Verificar funcionamiento si aplica. N3: Lavado externo si se requiere, verificar soportes y reflectores. N5: Reportar si tiene o no tiene y estado. |  |  |  |  | A | Ajuste: Si lo requiere, según especificaciones.
[6 empty] | E | Engrase: Si lo requiere, según especificaciones.
NI: Jamás se debe de limpiar el chasis con agua en los componentes de alto volaje. SIEMPRE USAR AIRE COMPRIMIDO SECO
REGISTRE LOS CODIGOS DE FALLA ENCONTRADOS Y LAS CORRECIONES EFECTUADAS:
OBSERVACIONES / NOVEDADES:
AL FIRMAR EL ESTE DOCUMENTO ACEPTO QUE REALICE TODAS LAS ACTIVIDADES LISTADAS EN ESTE FORMATO, CORRESPONDIENTES A MI PERFIL DE TÉCNICO.
| TÉCNICO MECÁNICO: | TÉCNICO ELECTRICISTA: |  |  |  | TÉCNICO LUBRICADOR:
| FIRMA | FIRMA |  |  |  | FIRMA
| NOMBRE: | NOMBRE: |  |  |  | NOMBRE:
COORDINADOR O FUNCIONARIO RESPONSABLE ALISTAMIENTO:
NOMBRE:
Segunda Edición Febrero de 2019

## ALISTAMIENTO BUSES ZT (hidden)
NAVITRANS S.A.S
ALISTAMIENTO BUSES GNV LÍNEA ZHONG TONG
NUMERO OT |  |  | FECHA |  |  |  | CIUDAD
MODELO |  |  | # CHASIS |  |  |  | KM
TÉCNICOS |  |  | TÉCNICOS |  |  |  | COORDINADOR
| Rutina equivalente a | Trabaje con seguridad orden y aseo - Aplique las normas de seguridad y utilice los elementos de protección adecuados para todas las labores a realizar - Antes de trabajar ponga el freno de estacionamiento, transmisión en neutro y bloquee el equipo - Antes de intervenir el equipo verifique que las partes móviles o calientes del motor se encuentren frías-Después del trabajo deje el área limpia.
2.5 horas
Codigo de rutina
Antes de proceder, lea detenidamente la rutina de trabajo. !EL ÉXITO DEL BUEN FUNCIONAMIENTO DEL VEHÍCULO DEPENDERA DE ESTE ALISTAMIENTO¡
USAR MARCADOR INDUSTRIAL / PINTURA PARA MARCAR LOS FILTROS DE AIRE Y TODOS LOS TAPONES DE DRENAJE COMO VALIDACIÓN DE INSPECCIÓN.
ELEMENTOS FILTRANTES |  |  |  | EJECUTÓ |  | OBSERVACIONES |  |  |  | REFERENCIA
|  |  |  | SI | NO
INSPECCION FILTRO AIRE ACONDICIONADO
INSPECCIÓN VISUAL FILTRO DE AIRE PRIMARIO
INSPECCIÓN VISUAL FILTRO DE AIRE SECUNDARIO
INSPECCIÓN VISUAL FILTROS DE ALTA Y BAJA PRESIÓN
INSPECCION FILTROS SECADOR DE AIRE
INSPECCIÓN VISUAL FILTROS COMBUSTIBLE MOTOR
INSPECCIÓN VISUAL FILTRO ACEITE MOTOR
LUBRICANTES |  |  |  | EJECUTÓ |  | OBSERVACIONES |  |  |  | REFERENCIA
|  |  |  | SI | NO
ENGRASE GENERAL CHASIS
INSPECCIONAR ESTADO DE ACEITES EN BUSCA DE CONTAMINACIÓN.
ALISTAMIENTO LUBRICACIÓN | [5 empty] | APLICACIONES |  | EJECUTO |  | OBSERVACIONES
[6 empty] | OPERACIÓN | NOTA | SI | NO
MOTOR Y HABITÁCULO MOTOR | NIVELES
| AJUSTE TODOS LOS TAPONES DE DRENAJE |  |  |  |  | A
| REVISAR NIVEL DE ACEITE MOTOR |  |  |  |  | I | N1
| REVISAR NIVEL DE REFRIGERANTE Y CONCENTRACIÓN |  |  |  |  | I | N1
| REVISAR NIVEL DE ACEITE HIDRÁULICO DE DIRECCION |  |  |  |  | I | N1
| REVISAR NIVEL DE LIQUIDO EMBRAGUE / CLUTCH |  |  |  |  | I | N1
| REVISAR DESFOGUE MOTOR |  |  |  |  | I
| REVISAR POR FUGAS DE FLUIDOS Y REPORTAR |  |  |  |  | I | N1
| REVISAR CONEXIÓN DEL INDICADOR DE RESTRICCIÓN FILTRO AIRE |  |  |  |  | I | N2
| DRENAR FILTRO SEPARADOR DE AGUA EN COMBUSTIBLE |  |  |  |  | I
| REVISAR TAPA DE LOS DEPÓSITOS DE LÍQUIDOS |  |  |  |  | I
REVISAR ESTADO DE GRASERAS / SISTEMA DE LUBRICACIÓN CENTRALIZADA (RELLENAR DE GRASA)
DIRECCIÓN Y EJE DELANTERO | REVISAR POR FUGAS DE FLUIDOS Y REPORTAR |  |  |  |  | I
| ENGRASAR SPLIDERS |  |  |  |  | E
| ENGRASAR RACHES Y LEVAS DE FRENOS DELANTERAS (SI APLICA) |  |  |  |  | E
TRANSMISIÓN | REVISAR NIVEL DE ACEITE |  |  |  |  | I
| REVISAR POR FUGAS DE FLUIDOS Y REPORTARLAS |  |  |  |  | I
| INSPECCIONAR RESPIRADERO |  |  |  |  | I
CARDAN | ENGRASAR CRUCETAS CARDAN PRINCIPAL |  |  |  |  | E
| ENGRASAR JUNTA DESLIZABLES CARDAN PRINCIPAL |  |  |  |  | E
EJES TRASERO | REVISAR NIVEL ACEITE DIFERENCIAL |  |  |  |  | I | N1
| INSPECCIONAR RESPIRADEROS DIFERENCIALES |  |  |  |  | I
| ENGRASAR RACHES Y LEVAS DE FRENO (SI APLICA) |  |  |  |  | E
ALISTAMIENTO TÉCNICO | [5 empty] | APLICACIONES |  | EJECUTO |  | OBSERVACIONES
[6 empty] | OPERACIÓN | NOTA | SI | NO
ABORDO - TÉCNICO ELECTRICISTA | CORREGIR CÓDIGOS DEL MODULO ELECTRÓNICO DEL MOTOR (ECM) |  |  |  |  | I
| REGISTRAR CÓDIGOS ACTIVOS E INACTIVOS AL RESPALDO DEL FORMATO |  |  |  |  | I
| CORREGIR CÓDIGOS DEL MODULO ELECTRÓNICO SISTEMA ELÉCTRICO |  |  |  |  | I
| LUCES INTERIOR |  |  |  |  | I | N2
| FUNCIONAMIENTO FRENO DE PARQUEO |  |  |  |  | I | N2
| TABLERO INSTRUMENTOS Y TESTIGOS |  |  |  |  | I | N2
| VERIFICAR FUNCIONAMIENTO INTERRUPTORES |  |  |  |  | I
| VALIDAR FUNCIONAMIENTO FRENO DE AHOGO / MOTOR / RETARDADOR HIDRÁULICO O ELECTROMAGNÉTICO |  |  |  |  | I | N2
| INSPECCIÓN FUNCIONAMIENTO A/C (EFICIENCIA AIRE ACONDICIONADO) |  |  |  |  | I | N2
| PITO O BOCINA ELÉCTRICA |  |  |  |  | I-A | N2
| CONTROL DE DIRECCIONALES |  |  |  |  | I | N2
| SISTEMA DE AUDIO, VIDEOVIGILANCIA, CÁMARAS Y REPRODUCTOR DE CD/DVD/MP3 |  |  |  |  | I
| INDICADORES Y ALARMAS EN TABLERO DE INSTRUMENTOS |  |  |  |  | I
| MANIJAS DE PUERTA |  |  |  |  | I
| ESTADO BOMBA LIMPIA PARABRISAS Y VELOCIDADES MOTOR PLUMILLAS |  |  |  |  | I | N2
| DESEMPAÑADOR Y CALEFACCIÓN |  |  |  |  | I | N2
| ESTADO TAPASOLES / PARASOL (SI APLICA) |  |  |  |  | I
| ESTADO DE CONECTORES USB (SI APLICA) |  |  |  |  | I
| SEGUROS DE PUERTAS O BLOQUEO CENTRAL (SI APLICA) |  |  |  |  | I
| INTERRUPTOR CONTROL PUERTAS, RUTEROS, VENTILADORES Y EXTRACTORES, LUCES INTERNAS (SI APLICA) |  |  |  |  | I
| CINTURONES DE SEGURIDAD (SI APLICA) |  |  |  |  | I
| PERILLA PALANCAS DE CAMBIOS AJUSTADA CORRECTAMENTE |  |  |  |  | I
| GUARDAPOLVO PALANCA DE CAMBIOS AJUSTADO CORRECTAMENTE |  |  |  |  | I | N2
| CAMBIAR A IDIOMA ESPAÑOL O INGLES EL MONITOR DE REVERSA YTABLERO DE INSTRUMENTOS |  |  |  |  | I
| VERIFICAR FUNCIONAMIENTO ALARMA DE REVERSA |  |  |  |  | I | N2
| VERIFICAR FUNCIONAMIENTO MOTOVENTILADORES REFRIGERACIÓN MOTOR |  |  |  |  | I
| ANCLAJE DE SILLA OPERADOR Y SUSPENSIÓN (SI APLICA) |  |  |  |  | I-A
VERIFICAR FUNCIONAMIENTO DE TIMBRES (SI APLICA)
| ESCUALIZACIÓN COLUMNA DE DIRECCION Y MECANISMO BLOQUEO |  |  |  |  | I | N2
| CENTRAL ELÉCTRICA CABINA (ESTADO FUSIBLES, RELES, DIODOS Y LIMPIEZA) |  |  |  |  | I
PROGRAMACIÓN MOTOR | LIMITAR VELOCIDAD MAXIMA (A solicitud del cliente, si no se especifica 90km/hr) |  |  |  |  | I-A
| HABILITAR PARO DE PROTECCIÓN DEL MOTOR |  |  |  |  | I-A
| VERIFICAR PARO EN RALENTI HABILITADO 5 MINUTOS |  |  |  |  | I-A
| VALIDACIÓN DE FRENO DE AHOGO O COMPRESIÓN |  |  |  |  | I-A
| BORRAR REGISTRO CODIGOS DE FALLA |  |  |  |  | I-A
MOTOR | FUGA DE ACEITE POR LOS COMPONENTES DEL MOTOR |  |  |  |  | I
| FUGA POR EL SISTEMA DE COMBUSTIBLE (ACPM) |  |  |  |  | I-A
| FUGAS REFRIGERANTE (AJUSTAR ABRAZADERAS MANGUERAS REFRIGERANTE) |  |  |  |  | I
| CONJUNTO DE LOS RADIADORES (ROCE, SUCIEDAD, OBSTRUCCION,ETC) |  |  |  |  | I-L | N3
| MANGUERAS TUBOS Y ABRAZADERAS EN EL SISTEMA DE ENFRIAMIENTO |  |  |  |  | I-A
| REVISAR ASPAS VENTILADOR O MOTOVENTILADORES POR GRIETAS O FISURAS O VIBRACIÓN |  |  |  |  | I
| REVISAR ALINEACIÓN DE LAS POLEA DEL VENTILADOR |  |  |  |  | I-A
| TENSOR AUTOMÁTICO CORREA (RUIDO O VIBRACIÓN EXCESIVA) |  |  |  |  | I-A
| CORREAS DEL MOTOR (DESGASTADAS, RUIDOS, DESHILACHADAS) |  |  |  |  | I-A
| MANGUERAS TUBOS Y ABRAZADERAS DEL SISTEMA DE ADMISIÓN DE AIRE |  |  |  |  | I-A
| CARCASA DEL FILTRO DE AIRE (REVISAR FUGAS O ENTRADAS DE POLVO) |  |  |  |  | I-A
| REVISAR ARNÉS ELÉCTRICO MOTOR POR ROCE O RIESGO DE DAÑOS |  |  |  |  | I-A
| REVISAR MANGUERAS, TUBOS POR ROCE O RIESGO DE DAÑOS |  |  |  |  | I-A
ALISTAMIENTO TÉCNICO | [5 empty] | APLICACIONES |  | EJECUTO |  | OBSERVACIONES
[6 empty] | OPERACIÓN | NOTA | SI | NO
DIRECCION Y EJE DELANTERO | LEVANTAR EJE DELANTERO Y MEDIR HOLGURAS SPLINDER |  |  |  |  | I
| TORQUEAR MUELLES Y GRAPAS DELANTERAS |  |  |  |  | I-A |  |  |  | Ver tablas de torques
| TORQUEAR TUERCAS PERNOS RUEDAS DELANTERAS |  |  |  |  | I-A |  |  |  | Ver tablas de torques
| REVISAR LLANTAS EN BUSCA DE DESGASTE IRREGULAR |  |  |  |  | I-A
| MEDIR CONVERGENCIA EJE DELANTERO Y REGISTRAR |  |  |  |  | I-A |  |  |  | 0,5 a 2,0 mm
| FUGAS DE ACEITES DEL SISTEMA DE DIRECCION |  |  |  |  | I
| HOLGURA EXCESIVA VOLANTE DIRECCIÓN O RUIDOS |  |  |  |  | I
| REVISAR AJUSTE TERMINALES DE DIRECCIÓN |  |  |  |  | I |  |  |  | Ver tablas de torques
| REVISAR AJUSTE Y CAUCHOS BARRA ESTABILIZADORA |  |  |  |  | I |  |  |  | Ver tablas de torques
AJUSTAR TUBOS DE ACEITE DIRECCIÓN HIDRAULICA
| AJUSTE Y PINES TUERCAS DE TERMINALES DE DIRECCIÓN (TODOS) |  |  |  |  | I
| AJUSTAR TORNILLOS CAJA DIRECCION |  |  |  |  | A |  |  |  | Ver tablas de torques
| REVISAR AJUSTE TUERCA BRAZO PITMAN O BIELA DIRECCION |  |  |  |  | I |  |  |  | Ver tablas de torques
FRENOS Y SISTEMA NEUMÁTICO | VERIFICAR FUNCIONAMIENTO RACHES (SI APLICA) |  |  |  |  | I-A
| ESTADO DE LAS CÁMARAS DELANTERAS DE FRENO O MANGUERAS |  |  |  |  | I
| ESTADO DE BANDAS O PASTILLAS DE FRENOS DELANTEROS Y REPORTAR ESTADO |  |  |  |  | I | N2
| ESTADO DE LAS CÁMARAS TRASERAS DE FRENO O MANGUERAS |  |  |  |  | I
| DRENAR TODOS LOS DEPÓSITOS DE AIRE |  |  |  |  | I
| VERIFICAR FUNCIONAMIENTO ALARMA BAJA PRESIÓN DE AIRE |  |  |  |  | I
| REVISAR FUNCIONAMIENTO PEDAL FRENO DE SERVICIO |  |  |  |  | I | N2
| REVISAR FUNCIONAMIENTO DEL FRENO DE PARQUEO O ESTACIONAMIENTO |  |  |  |  | I | N2
| REVISAR JUEGO EN PEDAL DE FRENO DE SERVICIO |  |  |  |  | I | N2
| REVISAR POR FUGAS AL ACCIONAR FRENO DE SERVICIO |  |  |  |  | I | N2
| REVISAR POR FUGAS AL LIBERAR FRENO DE ESTACIONAMIENTO |  |  |  |  | I
| REVISAR Y CORREGIR FUGAS DEL SISTEMA DE AIRE (SI APLICA) |  |  |  |  | I
| REVISAR POR FUGAS DEL SECADOR DE AIRE Y VÁLVULA 4 VÍAS |  |  |  |  | I
CAJA DE VELOCIDADES | AJUSTAR TORNILLOS CARDAN |  |  |  |  | I-A |  |  |  | Ver tablas de torques
| AJUSTAR TUERCAS Y TORNILLOS ARTICULACIÓN DE CAMBIOS |  |  |  |  | I-A
| REVISAR FUGAS DE ACEITE EN LA TRANSMISIÓN |  |  |  |  | I
| REVISAR ACCIONAMIENTO EMBRAGUE Y HOLGURA PEDAL |  |  |  |  | I-A |  |  |  | 1,5 Centietros
| AJUSTAR TORNILLOS TRANSMISIÓN A CARCASA VOLANTE |  |  |  |  | I
| VERIFICAR CORRECTO RUTEO DE GUAYAS PALANCA CAMBIOS |  |  |  |  | I
| VERIFICAR FUGAS DEL LIQUIDO ACCIONAMIENTO EMBRAGUE |  |  |  |  | i
EJE TRASERO Y SUSPENSIÓN | AJUSTAR TORNILLOS CARDAN |  |  |  |  | I-A |  |  |  | Ver tablas de torques
| TORQUEAR MUELLES Y GRAPAS TRASERAS |  |  |  |  | I-A |  |  |  | Ver tablas de torques
| INSPECCIONAR ESTADO DE BUJES BARRAS DE SUSPENSIÓN |  |  |  |  | I
| REVISAR AJUSTE COMPONENTES SUSPENSIÓN TRASERA (barra estabilizadora) |  |  |  |  | I-A
| TORQUEAR TUERCAS PERNOS RUEDAS TRASERAS |  |  |  |  | I-A |  |  |  | Ver tablas de torques
| REVISAR LLANTAS TRASERAS EN BUSCA DE DESGASTE IRREGULAR |  |  |  |  | I-A
ELÉCTRICO | VERIFICAR FUNCIONAMIENTO TODAS LAS LUCES EXTERIORES |  |  |  |  | I | N2
| VERIFICAR FUNCIONAMIENTO LUZ DE FRENO O STOP |  |  |  |  | I | N2
VERIFICAR FUNCIONAMIENTO LUZ REVERSA
| VERIFICAR FUNCIONAMIENTO LUCES INTERNAS DE PASILLO |  |  |  |  | I | N2
| INSPECCIONAR RUTEO, ESTADO DE CABLES MOTOR DE ARRANQUE |  |  |  |  | I
| CENTRAL ELÉCTRICA CHASIS (CORROSIÓN, HUMEDAD, TIENE TAPA) |  |  |  |  | I-A
| CENTRAL ELÉCTRICA CHASIS (VERIFICAR AJUSTE CONEXIONES Y FUSIBLES) |  |  |  |  | I-A
| LIMPIEZA Y AJUSTE BATERIAS |  |  |  |  | I
| INSPECCIÓN ESTADO Y RUTEO ARNESES ELÉCTRICOS CHASIS |  |  |  |  | I
SISTEMA POSTRATAMIENTO | INSPECCIONAR SELLADO TAPA TANQUE DEF (ÚREA) |  |  |  |  | I
| INSPECCIONAR ESTADO MANGUERAS Y CABLEADO SISTEMA POSTRATAMIENTO |  |  |  |  | I
| NIVEL DE RESTRICCIÓN DPF |  |  |  |  | I
| VERIFICAR MONTAJE DEL SISTEMA DE POSTRATAMIENTO |  |  |  |  | I
| INSPECCIONAR LÍNEA DE INYECTOR DEF (ÚREA) |  |  |  |  | I
ALISTAMIENTO TÉCNICO | [5 empty] | APLICACIONES |  | EJECUTO |  | OBSERVACIONES
[6 empty] | OPERACIÓN | NOTA | SI | NO
OTROS | REVISAR AJUSTE TANQUE COMBUSTIBLE
REVISAR AJUSTE TANQUE DEF
| PRESION DE AIRE LLANTAS DELANTERAS |  |  |  |  | I-A |  |  |  | Verificar referencia de la llanta
| PRESION DE AIRE LLANTAS TRASERAS |  |  |  |  | I-A |  |  |  | Verificar referencia de la llanta
| REVISAR FIJACIÓN RUEDA DE REPUESTO ASEGURAR CORRECTAMENTE |  |  |  |  | I-A
| AJUSTAR TORNILLOS ANCLAJE CAJA DE BATERIAS |  |  |  |  | I-A
| REVISAR PRESIÓN DE AIRE RUEDA DE REPUESTO |  |  |  |  | I-A
| REVISAR PRESIÓN DE AIRE DE LAS RUEDAS Y TAPONES DE VÁLVULAS |  |  |  |  | I-A
| AJUSTAR TORNILLOS ESPEJOS |  |  |  |  | I-A
APARIENCIA CARROCERÍA | REVISAR ESTADO DE PARABRISAS Y CRISTALES |  |  |  |  | I
| REVISAR ESTADO BOMPER DELANTERO |  |  |  |  | I
| REVISAR ESTADO PINTURA PARTE FRONTAL |  |  |  |  | I
| REVISAR ESTADO PINTURA CARROCERÍA |  |  |  |  | I
| REVISAR ESTADO PINTURA GUARDABARROS |  |  |  |  | I
| CONDICIÓN Y OXIDACIÓN DE CHASIS |  |  |  |  | I
| CONDICIÓN Y OXIDACIÓN DE CHASIS |  |  |  |  | I
| ESTADO BOMPER TRASERO |  |  |  |  | I
CONVENCIONES
| NOTAS: | [5 empty] | I | Inspección: Visual o de tacto.
| N1: Ajustar si se requiere, siempre y cuando no este para cambio. N2: Verificar funcionamiento si aplica. N3: Lavado externo si se requiere, verificar soportes y reflectores. N5: Reportar si tiene o no tiene y estado. N6:Tranmision en rango bajo 4ta y mueva los interruptores PTO Y AutoNeutro, luego libere suavemente el embrague. | [5 empty] | A | Ajuste: Si lo requiere, según especificaciones.
[7 empty] | E | Engrase: Si lo requiere, según especificaciones.
REGISTRE LOS CODIGOS DE FALLA ENCONTRADOS Y LAS CORRECIONES EFECTUADAS:
OBSERVACIONES / NOVEDADES:
AL FIRMAR EL ESTE DOCUMENTO ACEPTO QUE REALICE TODAS LAS ACTIVIDADES LISTADAS EN ESTE FORMATO, CORRESPONDIENTES A MI PERFIL DE TÉCNICO.
| TÉCNICO MECÁNICO: |  | TÉCNICO ELECTRICISTA: |  |  |  | TÉCNICO LUBRICADOR:
| FIRMA |  | FIRMA |  |  |  | FIRMA
| NOMBRE: |  | NOMBRE: |  |  |  | NOMBRE:
COORDINADOR O FUNCIONARIO RESPONSABLE ALISTAMIENTO:
NOMBRE:
Segunda Edición Febrero de 2019

## Check list Rev básica Obl
Fecha | Propietario: |  |  |  | Rutina equivalente a
/ / |  |  |  |  | 2 horas
Codigo de rutina
Placa | Responsable de ejecución:
Horas | Kilometraje |  |  | VIN
Observaciones:
Grupo 01. Chasis |  | Cumple | SI | NO | Observaciones
Realizar engrase general.
Grupo 02. Eje delantero |  | Cumple | SI | NO | Observaciones
Verificar el funcionamiento y estado en el juego de terminales en columna de dirección barra larga y barra corta.
Grupo 03. Sistema de suspensión |  | Cumple | SI | NO | Observaciones
Verificar el funcionamiento o estado de los muelles, balancines, zapas, bujes y barras estabilizadoras y barras de torque.
Verificar el funcionamiento y estado de las bolsas de aire. (Suspensión neumática) Nota: si aplica
Verificar el funcionamiento y estado de los amortiguadores.
Realizar calibración de la altura de manejo en suspensiones neumáticas. Nota: si aplica |  |  |  |  | Observaciones
Grupo 04. Frenos |  | Cumple | SI | NO
Revisar si hay presencia de fugas de tanques y conexiones, líneas neumáticas y válvulas.
Inspeccionar el estado de bandas de freno y campanas/ pastillas de freno y disco.
Verificar el funcionamiento del freno de servicio.
Verificar el funcionamiento del freno de parqueo.
Realizar el drenaje los tanques del sistema neumático y asimismo, inspeccionar el estado las guayas. (Si aplica)
Realizar la verificación del juego libre en el pedal de freno.
Grupo 05. Sistema de dirección. |  | Cumple | SI | NO | Observaciones
Revisar niveles de aceite hidráulico de dirección.
Identificar si hay fugas de aceite hidráulico de dirección.
Grupo 06. Eje cardánico |  | Cumple | SI | NO | Observaciones
Verificar funcionamiento y estado del cardán y crucetas.
Verificar el estado de conjuntos soporte/balinera cardán.
Realizar engrase de crucetas y eje conector eje cardánico
Grupo 07. Sistema de escape |  | Cumple | SI | NO | Observaciones
Revisar con refractómetro la concentración del DEF.
Identificar la presencia de fugas en el sistema de escape y/o postratamiento.
Validar el correcto estado de los componentes del sistema de postratamiento.
Revisar los soportes del tanque DEF.
Grupo 08. Sistema eléctrico |  | Cumple | SI | NO | Observaciones
Verificar el correcto funcionamiento del sistema de accesorios (pito, plumillas, sistemas de seguridad en conducción).
Verificar el correcto funcionamiento de alarmas auditivas y visuales y tablero de instrumentos.
Grupo 11. Embrague |  | Cumple | SI | NO | Observaciones
Verificar el funcionamiento del sistema de embrague (servoasistido).
Realizar inspección visual de fugas líquido de embrague
Validar el juego libre del pedal del embrague
Grupo 12. Motor |  | Cumple | SI | NO | Observaciones
Identificar si hay fugas de aceite de motor.
Identificar si hay fugas de refrigerante de motor.
Verificar el estado de la mangueras, tubos y abrazaderas en general. Conjunto de radidador y postenfriador de aire.
Validar el correcto funcionamiento del restrictor filtro de aire. Definir la actividad de mantenimiento necesaria según estado del filtro.
Revisar niveles y concentración del líquido refrigerante del motor.
Realizar cambio de aceite y filtro de aceite de motor
Verificar el estado de la carcasa filtro de aire.
Revisar el estado de tensores, soportes radiador postenfriador.
Verificar el funcionamiento del freno de motor o escape.
Grupo 13. Transmisión |  | Cumple | SI | NO | Observaciones
Revisar nivel de aceite de la transmisión.
Identificar si hay fugas de aceite de la transmisión.
Verificar ruteo, anclaje y la no presencia de fugas en el sistema enfriador de aceite. (Si aplica). NOTA: Validar si aplica según la tabla de mantenimiento de cada modelo
Grupo 14. Eje trasero |  | Cumple | SI | NO | Observaciones
Revisar si hay presencia de fugas de aceite. Conjunto diferencial.
Grupo 15. Sistema de combustible |  | Cumple | SI | NO | Observaciones
Realizar cambio de filtro separador de combustible. Succión Primario. NOTA: Validar si aplica según la tabla de mantenimiento de cada modelo.
Realizar cambio de filtro separador de combustible. Succión secundario. (Si aplica). NOTA: Validar si aplica según la tabla de mantenimiento de cada modelo.
Grupo 16. Carrocería (Si aplica) |  | Cumple | SI | NO | Observaciones
Verificar el funcionamiento y estado de interruptores del tablero
Verificar el funcionamiento y estado de los espejos retrovisores.
Verificar el funcionamiento y estado de puertas, cerraduras y manijas de apertura compartimientos de carrocería. Lubricar puntos necesarios
Identificar funcionamiento del sistema de luces en general (internas y externas).
Grupo 17. Ruedas. |  | Cumple | SI | NO | Observaciones
Inspeccionar la presencia de fugas de aceite en cubos de ruedas.
Firma y cédula técnico ejecutor |  |  | Firma y líder de taller
C.C |  |  | C.C
Comentarios o sugerencias de acuerdo al procedimiento:

## Check list Rev 1
Fecha | Propietario: |  |  |  | Rutina equivalente a
/ / |  |  |  |  | 5 horas
Codigo de rutina
Placa | Responsable de ejecución:
Horas | Kilometraje |  |  | VIN
Observaciones:
Grupo 01. Chasis |  | Cumple | SI | NO | Observaciones
Inspección visual del estado general de vigas de chasis y puentes.
Realizar engrase general.
Grupo 02. Eje delantero |  | Cumple | SI | NO | Observaciones
Verificar el funcionamiento y estado en el juego de terminales en columna de dirección barra larga y barra corta.
Verificar el juego del splinder
Grupo 03. Sistema de suspensión |  | Cumple | SI | NO | Observaciones
Verificar el funcionamiento o estado de los muelles, balancines, zapas, bujes y barras estabilizadoras y barras de torque.
Verificar el funcionamiento y estado de las bolsas de aire. (Suspensión neumática) Nota: si aplica
Verificar el funcionamiento y estado de los amortiguadores.
Realizar retorqueo de las grapas de los muelles delanteros y traseros, barras estabilizadoras y barras de torque.
Realizar calibración de la altura de manejo en suspensiones neumáticas. Nota: si aplica
Grupo 04. Frenos |  | Cumple | SI | NO | Observaciones
Revisar si hay presencia de fugas de tanques y conexiones, líneas neumáticas y válvulas.
Inspeccionar el estado de bandas de freno y campanas/ pastillas de freno y disco.
Verificar el funcionamiento del freno de servicio.
Verificar el funcionamiento del freno de parqueo.
Verificar el estado, ruteo y anclaje de las tuberías, mangueras y abrazaderas del sistema neumático.
Realizar el drenaje los tanques del sistema neumático y asimismo, inspeccionar el estado las guayas. (Si aplica)
Efectuar lectura de códigos en el sistema de frenos (ABS)
Realizar la verificación del juego libre en el pedal de freno.
Verificar el funcionamiento de carga del sistema neumático.
Verificar el funcionamiento del secador de aire de los frenos.
Grupo 05. Sistema de dirección. |  | Cumple | SI | NO | Observaciones
Revisar niveles de aceite hidráulico de dirección.
Identificar si hay fugas de aceite hidráulico de dirección.
Verificar el funcionamiento y estado del juego de la columna de dirección.
Revisar el estado las tuberías, mangueras y abrazaderas del sistema hidráulico de dirección.
Grupo 06. Eje cardánico |  | Cumple | SI | NO | Observaciones
Verificar funcionamiento y estado del cardán y crucetas.
Verificar el estado de conjuntos soporte/balinera cardán.
Realizar el ajuste de los tornillos de las crucetas.
Realizar engrase de crucetas y eje conector eje cardánico
Grupo 07. Sistema de escape |  | Cumple | SI | NO | Observaciones
Revisar con refractómetro la concentración del DEF.
Identificar la presencia de fugas en el sistema de escape y/o postratamiento.
Validar el correcto estado de los componentes del sistema de postratamiento.
Validar el ajuste de todos los sistemas de anclaje del sistema de escape y/o postratamiento.
Revisar los soportes del tanque DEF.
Realizar un diagnóstico del funcionamiento de los inyectores del DEF con insite. NOTA: Guardar imagen.
Realizar mantenimiento filtro DOC y/o DPF con base a prueba de rendimiento según parámetros del fabricante. NOTA: Validar si aplica según la tabla de mantenimiento de cada modelo. Labor de tempario no incluida, se debe adicionar si se ejecuta.
Grupo 08. Sistema eléctrico |  | Cumple | SI | NO | Observaciones
Verificar el correcto funcionamiento del sistema de accesorios (pito, plumillas, sistemas de seguridad en conducción).
Validar el estado general de la central eléctrica (caja de fusibles) interna (cabina) y externa (compartimiento de motor).
Verificar el correcto funcionamiento de alarmas auditivas y visuales y tablero de instrumentos.
Realizar limpieza, rotación y ajuste al conjunto de las baterías.
Evaluar el funcionamiento del sistema de arranque y carga (motor de arranque y alternador) validando su mantenimiento programado. Usar MIDTRONICS EXP 1000.
Grupo 11. Embrague |  | Cumple | SI | NO | Observaciones
Verificar el funcionamiento del sistema de embrague (servoasistido).
Realizar inspección visual de fugas líquido de embrague
Validar el juego libre del pedal del embrague
Grupo 12. Motor |  | Cumple | SI | NO | Observaciones
Realizar la lectura de los códigos motor (ECM) con INSITE.
Identificar si hay fugas de aceite de motor.
Identificar si hay fugas de refrigerante de motor.
Tensores automáticos y patines de correas de motor. Validar tensión y estado del rodamiento interno.
Inspeccionar estado de las poleas
Inspeccionar estado de los moto ventiladores (Buen estado físico y de funcionamiento). Si aplica.
Verificar funcionamiento del soporte del ventilador y estado del ventilador. Si aplica.
Verificar el estado de la mangueras, tubos y abrazaderas en general. Conjunto de radidador y postenfriador de aire.
Validar el correcto funcionamiento del restrictor filtro de aire. Definir la actividad de mantenimiento necesaria según estado del filtro.
Revisar niveles y concentración del líquido refrigerante del motor.
Presurizar sistema de radiador. Identificación de fugas.
Realizar cambio de aceite y filtro de aceite de motor
Identificar el estado de los soportes de motor.
Verificar el estado de la carcasa filtro de aire.
Revisar estado del turbo alimentador.
Presurizar sistema de postenfriador. Indicación de fugas
Revisar el desfogue del motor.
Revisar el estado de tensores, soportes radiador postenfriador.
Realizar cambio de aceite de compresor de aire acondicionado (Si aplica)
Verificar el funcionamiento del freno de motor o escape.
Grupo 13. Transmisión |  | Cumple | SI | NO | Observaciones
Revisar nivel de aceite de la transmisión.
Evaluar el funcionamiento de los interruptores de la palanca de cambios.Transmisión manual.
Identificar si hay fugas de aceite de la transmisión.
Realizar mantenimiento a los desfogues de la transmisión
Verificar ruteo, anclaje y la no presencia de fugas en el sistema enfriador de aceite. (Si aplica). NOTA: Validar si aplica según la tabla de mantenimiento de cada modelo
Grupo 14. Eje trasero |  | Cumple | SI | NO | Observaciones
Revisar si hay presencia de fugas de aceite. Conjunto diferencial.
Inspeccionar estado estructural del eje.
Revisar los desfogues.
Grupo 15. Sistema de combustible |  | Cumple | SI | NO | Observaciones
Realizar cambio de filtro separador de combustible. Succión Primario. NOTA: Validar si aplica según la tabla de mantenimiento de cada modelo.
Realizar cambio de filtro separador de combustible. Succión secundario. (Si aplica). NOTA: Validar si aplica según la tabla de mantenimiento de cada modelo.
Realizar mantenimiento de desfogues y tanques.
Evaluar el estado de los soportes del tanque de combustible.
Revisar el estado, ruteo, anclaje y la no presencia de fuga en las tuberías, mangueras y abrazaderas del sistema de combustible.
Realizar cambio de filtro de combustible Principal. NOTA: Validar si aplica según la tabla de mantenimiento de cada modelo.
Grupo 16. Carrocería (Si aplica) |  | Cumple | SI | NO | Observaciones
Verificar puntos de anclaje carrocería a chasis
Identificar estructura inferior de chasis
Verificar el funcionamiento y estado de interruptores del tablero
Verificar el funcionamiento y estado de los cinturones de seguridad
Verificar el estado de la silletería
Verificar el funcionamiento y estado de los vidrios y cristales
Verificar el funcionamiento y estado de los espejos retrovisores.
Verificar el funcionamiento y estado de puertas, cerraduras y manijas de apertura compartimientos de carrocería. Lubricar puntos necesarios
Identificar el funcionamiento del limpiabrisas, y revisar su nivel de líquido lavabrisas.
Verificar el estado de la correa del compresor de aire acondicionado
Verificar el estado general de la carrocería exterior, golpes, estado de pintura.
Verificar el funcionamiento de timbres, luces, cámaras, radio, monitorores.
Identificar funcionamiento del sistema de luces en general (internas y externas).
Grupo 17. Ruedas. |  | Cumple | SI | NO | Observaciones
Verificar el estado de los rines y llantas (desgastes irregulares).
Realizar retorqueo de pernos de las ruedas.
Inspeccionar la presencia de fugas de aceite en cubos de ruedas.
Firma y cédula técnico ejecutor |  |  | Firma y cédula líder de taller
C.C |  |  | C.C
Comentarios o sugerencias de acuerdo al procedimiento:

## Check list Rev 2
Fecha | Propietario: |  |  |  | Rutina equivalente a
/ / |  |  |  |  | 5.5 horas
Codigo de rutina
Placa | Responsable de ejecución:
Horas | Kilometraje |  |  | VIN
Observaciones:
Grupo 01. Chasis |  | Cumple | SI | NO | Observaciones
Inspección visual del estado general de vigas de chasis y puentes.
Realizar engrase general.
Validar medidas de alineación de ejes y chasis NOTA: Esta labor no está incluida dentro del valor del servicio realizado por Navitrans. Corresponde a una actividad realizada por un tercero en responsabilidad del cliente.
Grupo 02. Eje delantero |  | Cumple | SI | NO | Observaciones
Verificar el funcionamiento y estado en el juego de terminales en columna de dirección barra larga y barra corta.
Verificar el juego del splinder
Grupo 03. Sistema de suspensión |  | Cumple | SI | NO | Observaciones
Verificar el funcionamiento o estado de los muelles, balancines, zapas, bujes y barras estabilizadoras y barras de torque.
Verificar el funcionamiento y estado de las bolsas de aire. (Suspensión neumática) Nota: si aplica
Verificar el funcionamiento y estado de los amortiguadores.
Realizar retorqueo de las grapas de los muelles delanteros y traseros, barras estabilizadoras y barras de torque.
Realizar calibración de la altura de manejo en suspensiones neumáticas. Nota: si aplica
Grupo 04. Frenos |  | Cumple | SI | NO | Observaciones
Revisar si hay presencia de fugas de tanques y conexiones, líneas neumáticas y válvulas.
Inspeccionar el estado de bandas de freno y campanas/ pastillas de freno y disco.
Verificar el funcionamiento del freno de servicio.
Verificar el funcionamiento del freno de parqueo.
Verificar el estado, ruteo y anclaje de las tuberías, mangueras y abrazaderas del sistema neumático.
Realizar el drenaje los tanques del sistema neumático y asimismo, inspeccionar el estado las guayas. (Si aplica)
Efectuar lectura de códigos en el sistema de frenos (ABS)
Realizar la verificación del juego libre en el pedal de freno.
Verificar el funcionamiento de carga del sistema neumático.
Verificar el funcionamiento del secador de aire de los frenos.
Grupo 05. Sistema de dirección. |  | Cumple | SI | NO | Observaciones
Revisar niveles de aceite hidráulico de dirección.
Identificar si hay fugas de aceite hidráulico de dirección.
Verificar el funcionamiento y estado del juego de la columna de dirección.
Revisar el estado las tuberías, mangueras y abrazaderas del sistema hidráulico de dirección.
Grupo 06. Eje cardánico |  | Cumple | SI | NO | Observaciones
Verificar funcionamiento y estado del cardán y crucetas.
Verificar el estado de conjuntos soporte/balinera cardán.
Realizar el ajuste de los tornillos de las crucetas.
Realizar engrase de crucetas y eje conector eje cardánico
Grupo 07. Sistema de escape |  | Cumple | SI | NO | Observaciones
Revisar con refractómetro la concentración del DEF.
Identificar la presencia de fugas en el sistema de escape y/o postratamiento.
Validar el correcto estado de los componentes del sistema de postratamiento.
Validar el ajuste de todos los sistemas de anclaje del sistema de escape y/o postratamiento.
Revisar los soportes del tanque DEF.
Realizar un diagnóstico del funcionamiento de los inyectores del DEF con insite. NOTA: Guardar imagen.
Realizar mantenimiento filtro DOC y/o DPF con base a prueba de rendimiento según parámetros del fabricante. NOTA: Validar si aplica según la tabla de mantenimiento de cada modelo. Labor de tempario no incluida, se debe adicionar si se ejecuta.
Grupo 08. Sistema eléctrico |  | Cumple | SI | NO | Observaciones
Verificar el correcto funcionamiento del sistema de accesorios (pito, plumillas, sistemas de seguridad en conducción).
Validar el estado general de la central eléctrica (caja de fusibles) interna (cabina) y externa (compartimiento de motor).
Verificar el correcto funcionamiento de alarmas auditivas y visuales y tablero de instrumentos.
Realizar limpieza, rotación y ajuste al conjunto de las baterías.
Evaluar el funcionamiento del sistema de arranque y carga (motor de arranque y alternador) validando su mantenimiento programado. Usar MIDTRONICS EXP 1000.
Grupo 11. Embrague |  | Cumple | SI | NO | Observaciones
Verificar el funcionamiento del sistema de embrague (servoasistido).
Realizar inspección visual de fugas líquido de embrague
Validar el juego libre del pedal del embrague
Grupo 12. Motor |  | Cumple | SI | NO | Observaciones
Realizar la lectura de los códigos motor (ECM) con INSITE.
Identificar si hay fugas de aceite de motor.
Identificar si hay fugas de refrigerante de motor.
Tensores automáticos y patines de correas de motor. Validar tensión y estado del rodamiento interno.
Inspeccionar estado de las poleas
Inspeccionar estado de los moto ventiladores (Buen estado físico y de funcionamiento). Si aplica.
Verificar funcionamiento del soporte del ventilador y estado del ventilador. Si aplica.
Verificar el estado de la mangueras, tubos y abrazaderas en general. Conjunto de radidador y postenfriador de aire.
Validar el correcto funcionamiento del restrictor filtro de aire. Definir la actividad de mantenimiento necesaria según estado del filtro.
Revisar niveles y concentración del líquido refrigerante del motor.
Realizar limpieza exterior del conjunto de radiadores y postenfriador.
Presurizar sistema de radiador. Identificación de fugas.
Realizar cambio de aceite y filtro de aceite de motor
Identificar el estado de los soportes de motor.
Verificar el estado de la carcasa filtro de aire.
Revisar estado del turbo alimentador.
Presurizar sistema de postenfriador. Indicación de fugas
Revisar el desfogue del motor.
Revisar el estado de tensores, soportes radiador postenfriador.
Verificar el funcionamiento del freno de motor o escape.
Grupo 13. Transmisión |  | Cumple | SI | NO | Observaciones
Revisar nivel de aceite de la transmisión.
Evaluar el funcionamiento de los interruptores de la palanca de cambios.Transmisión manual.
Identificar si hay fugas de aceite de la transmisión.
Realizar mantenimiento a los desfogues de la transmisión
Verificar ruteo, anclaje y la no presencia de fugas en el sistema enfriador de aceite. (Si aplica). NOTA: Validar si aplica según la tabla de mantenimiento de cada modelo
Grupo 14. Eje trasero |  | Cumple | SI | NO | Observaciones
Revisar si hay presencia de fugas de aceite. Conjunto diferencial.
Inspeccionar estado estructural del eje.
Revisar los desfogues.
Grupo 15. Sistema de combustible |  | Cumple | SI | NO | Observaciones
Realizar cambio de filtro separador de combustible. Succión Primario. NOTA: Validar si aplica según la tabla de mantenimiento de cada modelo.
Realizar cambio de filtro separador de combustible. Succión secundario. (Si aplica). NOTA: Validar si aplica según la tabla de mantenimiento de cada modelo.
Realizar mantenimiento de desfogues y tanques.
Evaluar el estado de los soportes del tanque de combustible.
Revisar el estado, ruteo, anclaje y la no presencia de fuga en las tuberías, mangueras y abrazaderas del sistema de combustible.
Realizar cambio de filtro de combustible Principal. NOTA: Validar si aplica según la tabla de mantenimiento de cada modelo.
Grupo 16. Carrocería (Si aplica) |  | Cumple | SI | NO | Observaciones
Verificar puntos de anclaje carrocería a chasis
Identificar estructura inferior de chasis
Verificar el funcionamiento y estado de interruptores del tablero
Verificar el funcionamiento y estado de los cinturones de seguridad
Verificar el estado de la silletería
Verificar el funcionamiento y estado de los vidrios y cristales
Verificar el funcionamiento y estado de los espejos retrovisores.
Verificar el funcionamiento y estado de puertas, cerraduras y manijas de apertura compartimientos de carrocería. Lubricar puntos necesarios
Identificar el funcionamiento del limpiabrisas, y revisar su nivel de líquido lavabrisas.
Verificar el estado de la correa del compresor de aire acondicionado
Verificar el estado general de la carrocería exterior, golpes, estado de pintura.
Verificar el funcionamiento de timbres, luces, cámaras, radio, monitorores.
Identificar funcionamiento del sistema de luces en general (internas y externas).
Grupo 17. Ruedas. |  | Cumple | SI | NO | Observaciones
Verificar el estado de los rines y llantas (desgastes irregulares).
Realizar retorqueo de pernos de las ruedas.
Inspeccionar la presencia de fugas de aceite en cubos de ruedas.
Verificar si hay juego en los rodamientos de las ruedas delanteras y traseras.
Firma y cédula técnico ejecutor |  |  | Firma y cédula líder de taller
C.C |  |  | C.C
Comentarios o sugerencias de acuerdo al procedimiento:

## Check list Rev 3
Fecha | Propietario: |  |  |  | Rutina equivalente a
/ / |  |  |  |  | 6 horas
Codigo de rutina
Placa | Responsable de ejecución:
Horas | Kilometraje |  |  | VIN
Observaciones:
Grupo 01. Chasis |  | Cumple | SI | NO | Observaciones
Inspección visual del estado general de vigas de chasis y puentes.
Realizar engrase general.
Grupo 02. Eje delantero |  | Cumple | SI | NO | Observaciones
Verificar el funcionamiento y estado en el juego de terminales en columna de dirección barra larga y barra corta.
Verificar el juego del splinder
Grupo 03. Sistema de suspensión |  | Cumple | SI | NO | Observaciones
Verificar el funcionamiento o estado de los muelles, balancines, zapas, bujes y barras estabilizadoras y barras de torque.
Verificar el funcionamiento y estado de las bolsas de aire. (Suspensión neumática) Nota: si aplica
Verificar el funcionamiento y estado de los amortiguadores.
Realizar retorqueo de las grapas de los muelles delanteros y traseros, barras estabilizadoras y barras de torque.
Realizar calibración de la altura de manejo en suspensiones neumáticas. Nota: si aplica
Grupo 04. Frenos |  | Cumple | SI | NO | Observaciones
Revisar si hay presencia de fugas de tanques y conexiones, líneas neumáticas y válvulas.
Inspeccionar el estado de bandas de freno y campanas/ pastillas de freno y disco.
Verificar el funcionamiento del freno de servicio.
Verificar el funcionamiento del freno de parqueo.
Verificar el estado, ruteo y anclaje de las tuberías, mangueras y abrazaderas del sistema neumático.
Realizar el drenaje los tanques del sistema neumático y asimismo, inspeccionar el estado las guayas. (Si aplica)
Efectuar lectura de códigos en el sistema de frenos (ABS)
Realizar la verificación del juego libre en el pedal de freno.
Verificar el funcionamiento de carga del sistema neumático.
Verificar el funcionamiento del secador de aire de los frenos.
Realizar cambio del filtro secador del sistema neumático. NOTA: Validar si aplica según la tabla de mantenimiento de cada modelo
Grupo 05. Sistema de dirección. |  | Cumple | SI | NO | Observaciones
Revisar niveles de aceite hidráulico de dirección.
Identificar si hay fugas de aceite hidráulico de dirección.
Verificar el funcionamiento y estado del juego de la columna de dirección.
Revisar el estado las tuberías, mangueras y abrazaderas del sistema hidráulico de dirección.
Realizar cambio de aceite y filtro de la dirección hidráulica. NOTA: Validar si aplica según la tabla de mantenimiento de cada modelo.
Grupo 06. Eje cardánico |  | Cumple | SI | NO | Observaciones
Verificar funcionamiento y estado del cardán y crucetas.
Verificar el estado de conjuntos soporte/balinera cardán.
Realizar el ajuste de los tornillos de las crucetas.
Realizar engrase de crucetas y eje conector eje cardánico
Grupo 07. Sistema de escape |  | Cumple | SI | NO | Observaciones
Revisar con refractómetro la concentración del DEF.
Identificar la presencia de fugas en el sistema de escape y/o postratamiento.
Validar el correcto estado de los componentes del sistema de postratamiento.
Validar el ajuste de todos los sistemas de anclaje del sistema de escape y/o postratamiento.
Revisar los soportes del tanque DEF.
Realizar un diagnóstico del funcionamiento de los inyectores del DEF con insite. NOTA: Guardar imagen.
Realizar mantenimiento filtro DOC y/o DPF con base a prueba de rendimiento según parámetros del fabricante. NOTA: Validar si aplica según la tabla de mantenimiento de cada modelo. Labor de tempario no incluida, se debe adicionar si se ejecuta. |  |  |  |  | No se incluye en el tempario de la rutina 5
Grupo 08. Sistema eléctrico |  | Cumple | SI | NO | Observaciones
Verificar el correcto funcionamiento del sistema de accesorios (pito, plumillas, sistemas de seguridad en conducción).
Validar el estado general de la central eléctrica (caja de fusibles) interna (cabina) y externa (compartimiento de motor).
Verificar el correcto funcionamiento de alarmas auditivas y visuales y tablero de instrumentos.
Realizar limpieza, rotación y ajuste al conjunto de las baterías.
Evaluar el funcionamiento del sistema de arranque y carga (motor de arranque y alternador) validando su mantenimiento programado. Usar MIDTRONICS EXP 1000.
Grupo 11. Embrague |  | Cumple | SI | NO | Observaciones
Verificar el funcionamiento del sistema de embrague (servoasistido).
Realizar inspección visual de fugas líquido de embrague
Validar el juego libre del pedal del embrague
Realizar cambio del líquido de embrague. NOTA: Validar si aplica según la tabla de mantenimiento de cada modelo
Grupo 12. Motor |  | Cumple | SI | NO | Observaciones
Realizar la lectura de los códigos motor (ECM) con INSITE.
Identificar si hay fugas de aceite de motor.
Identificar si hay fugas de refrigerante de motor.
Tensores automáticos y patines de correas de motor. Validar tensión y estado del rodamiento interno.
Inspeccionar estado de las poleas
Inspeccionar estado de los moto ventiladores (Buen estado físico y de funcionamiento). Si aplica.
Verificar funcionamiento del soporte del ventilador y estado del ventilador. Si aplica.
Verificar el estado de la mangueras, tubos y abrazaderas en general. Conjunto de radidador y postenfriador de aire.
Validar el correcto funcionamiento del restrictor filtro de aire. Definir la actividad de mantenimiento necesaria según estado del filtro.
Revisar niveles y concentración del líquido refrigerante del motor.
Presurizar sistema de radiador. Identificación de fugas.
Realizar cambio de aceite y filtro de aceite de motor
Identificar el estado de los soportes de motor.
Verificar el estado de la carcasa filtro de aire.
Revisar estado del turbo alimentador.
Presurizar sistema de postenfriador. Indicación de fugas
Revisar el desfogue del motor.
Revisar el estado de tensores, soportes radiador postenfriador.
Calibración de válvulas. NOTA: Validar si aplica según la tabla de mantenimiento de cada modelo. No está incluida en el tempario de estas revisiones obligatorias.
Verificar el funcionamiento del freno de motor o escape.
Grupo 13. Transmisión |  | Cumple | SI | NO | Observaciones
Revisar nivel de aceite de la transmisión.
Evaluar el funcionamiento de los interruptores de la palanca de cambios.Transmisión manual.
Identificar si hay fugas de aceite de la transmisión.
Realizar mantenimiento a los desfogues de la transmisión
Verificar ruteo, anclaje y la no presencia de fugas en el sistema enfriador de aceite. (Si aplica). NOTA: Validar si aplica según la tabla de mantenimiento de cada modelo
Realizar cambio de aceite mineral de la transmisión. NOTA: Validar si aplica según la tabla de mantenimiento de cada modelo.
Grupo 14. Eje trasero |  | Cumple | SI | NO | Observaciones
Revisar si hay presencia de fugas de aceite. Conjunto diferencial.
Inspeccionar estado estructural del eje.
Revisar los desfogues.
Realizar cambio de aceite. NOTA: Validar si aplica según la tabla de mantenimiento de cada modelo.
Grupo 15. Sistema de combustible |  | Cumple | SI | NO | Observaciones
Realizar cambio de filtro separador de combustible. Succión Primario. NOTA: Validar si aplica según la tabla de mantenimiento de cada modelo.
Realizar cambio de filtro separador de combustible. Succión secundario. (Si aplica). NOTA: Validar si aplica según la tabla de mantenimiento de cada modelo.
Realizar mantenimiento de desfogues y tanques.
Evaluar el estado de los soportes del tanque de combustible.
Revisar el estado, ruteo, anclaje y la no presencia de fuga en las tuberías, mangueras y abrazaderas del sistema de combustible.
Realizar cambio de filtro de combustible Principal. NOTA: Validar si aplica según la tabla de mantenimiento de cada modelo.
Grupo 16. Carrocería (Si aplica) |  | Cumple | SI | NO | Observaciones
Verificar puntos de anclaje carrocería a chasis
Identificar estructura inferior de chasis
Verificar el funcionamiento y estado de interruptores del tablero
Verificar el funcionamiento y estado de los cinturones de seguridad
Verificar el estado de la silletería
Verificar el funcionamiento y estado de los vidrios y cristales
Verificar el funcionamiento y estado de los espejos retrovisores.
Verificar el funcionamiento y estado de puertas, cerraduras y manijas de apertura compartimientos de carrocería. Lubricar puntos necesarios
Identificar el funcionamiento del limpiabrisas, y revisar su nivel de líquido lavabrisas.
Verificar el estado de la correa del compresor de aire acondicionado y cambio según evaluación
Realizar mantenimiento de aire acondicionado. (Si aplica) NOTA: Esta labor no está incluida dentro del valor del servicio realizado por Navitrans. Corresponde a una actividad realizada por un tercero en responsbilidad del cliente.
Verificar el estado general de la carrocería exterior, golpes, estado de pintura.
Verificar el funcionamiento de timbres, luces, cámaras, radio, monitorores.
Identificar funcionamiento del sistema de luces en general (internas y externas).
Verificar correcto funcionamiento del sistema de ángel guardián. (Si aplica)
Verificar funcionamiento del monitor de exceso de velocidad (Si aplica)
Grupo 17. Ruedas. |  | Cumple | SI | NO | Observaciones
Verificar el estado de los rines y llantas (desgastes irregulares).
Realizar retorqueo de pernos de las ruedas.
Inspeccionar la presencia de fugas de aceite en cubos de ruedas.
Verificar si hay juego en los rodamientos de las ruedas.
Firma y cédula técnico ejecutor |  |  | Firma y cédula líder de taller
C.C |  |  | C.C
Comentarios o sugerencias de acuerdo al procedimiento:

## Check list Rev 4
Fecha | Propietario: |  |  |  | Rutina equivalente a
/ / |  |  |  |  | 5.5 horas
Codigo de rutina
Placa | Responsable de ejecución:
Horas | Kilometraje |  |  | VIN
Observaciones:
Grupo 01. Chasis |  | Cumple | SI | NO | Observaciones
Inspección visual del estado general de vigas de chasis y puentes.
Validar medidas de alineación de ejes y chasis NOTA: Esta labor no está incluida dentro del valor del servicio realizado por Navitrans. Corresponde a una actividad realizada por un tercero en responsabilidad del cliente.
Realizar engrase general.
Grupo 02. Eje delantero |  | Cumple | SI | NO | Observaciones
Verificar el funcionamiento y estado en el juego de terminales en columna de dirección barra larga y barra corta.
Verificar el juego del splinder
Grupo 03. Sistema de suspensión |  | Cumple | SI | NO | Observaciones
Verificar el funcionamiento o estado de los muelles, balancines, zapas, bujes y barras estabilizadoras y barras de torque.
Verificar el funcionamiento y estado de las bolsas de aire. (Suspensión neumática) Nota: si aplica
Verificar el funcionamiento y estado de los amortiguadores.
Realizar retorqueo de las grapas de los muelles delanteros y traseros, barras estabilizadoras y barras de torque.
Realizar calibración de la altura de manejo en suspensiones neumáticas. Nota: si aplica
Grupo 04. Frenos |  | Cumple | SI | NO | Observaciones
Revisar si hay presencia de fugas de tanques y conexiones, líneas neumáticas y válvulas.
Inspeccionar el estado de bandas de freno y campanas/ pastillas de freno y disco.
Verificar el funcionamiento del freno de servicio.
Verificar el funcionamiento del freno de parqueo.
Verificar el estado, ruteo y anclaje de las tuberías, mangueras y abrazaderas del sistema neumático.
Realizar el drenaje los tanques del sistema neumático y asimismo, inspeccionar el estado las guayas. (Si aplica)
Efectuar lectura de códigos en el sistema de frenos (ABS)
Realizar la verificación del juego libre en el pedal de freno.
Verificar el funcionamiento de carga del sistema neumático.
Verificar el funcionamiento del secador de aire de los frenos.
Realizar cambio del filtro secador del sistema neumático. NOTA: Validar si aplica según la tabla de mantenimiento de cada modelo
Grupo 05. Sistema de dirección. |  | Cumple | SI | NO | Observaciones
Revisar niveles de aceite hidráulico de dirección.
Identificar si hay fugas de aceite hidráulico de dirección.
Verificar el funcionamiento y estado del juego de la columna de dirección.
Revisar el estado las tuberías, mangueras y abrazaderas del sistema hidráulico de dirección.
Realizar cambio de aceite y filtro de la dirección hidráulica. NOTA: Validar si aplica según la tabla de mantenimiento de cada modelo.
Grupo 06. Eje cardánico |  | Cumple | SI | NO | Observaciones
Verificar funcionamiento y estado del cardán y crucetas.
Verificar el estado de conjuntos soporte/balinera cardán.
Realizar el ajuste de los tornillos de las crucetas.
Realizar engrase de crucetas y eje conector eje cardánico
Grupo 07. Sistema de escape |  | Cumple | SI | NO | Observaciones
Revisar con refractómetro la concentración del DEF.
Identificar la presencia de fugas en el sistema de escape y/o postratamiento.
Validar el correcto estado de los componentes del sistema de postratamiento.
Validar el ajuste de todos los sistemas de anclaje del sistema de escape y/o postratamiento.
Revisar los soportes del tanque DEF.
Realizar el cambio del filtro línea bomba DEF. NOTA: Validar si aplica según la tabla de mantenimiento de cada modelo
Realizar un diagnóstico del funcionamiento de los inyectores del DEF con insite. NOTA: Guardar imagen.
Realizar mantenimiento filtro DOC y/o DPF con base a prueba de rendimiento según parámetros del fabricante. NOTA: Validar si aplica según la tabla de mantenimiento de cada modelo. Labor de tempario no incluida, se debe adicionar si se ejecuta. |  |  |  |  | No se incluye en el tempario de la rutina 5
Grupo 08. Sistema eléctrico |  | Cumple | SI | NO | Observaciones
Verificar el correcto funcionamiento del sistema de accesorios (pito, plumillas, sistemas de seguridad en conducción).
Validar el estado general de la central eléctrica (caja de fusibles) interna (cabina) y externa (compartimiento de motor).
Verificar el correcto funcionamiento de alarmas auditivas y visuales y tablero de instrumentos.
Realizar limpieza, rotación y ajuste al conjunto de las baterías.
Evaluar el funcionamiento del sistema de arranque y carga (motor de arranque y alternador) validando su mantenimiento programado. Usar MIDTRONICS EXP 1000.
Grupo 11. Embrague |  | Cumple | SI | NO | Observaciones
Verificar el funcionamiento del sistema de embrague (servoasistido).
Realizar inspección visual de fugas líquido de embrague
Validar el juego libre del pedal del embrague
Realizar cambio del líquido de embrague. NOTA: Validar si aplica según la tabla de mantenimiento de cada modelo
Grupo 12. Motor |  | Cumple | SI | NO | Observaciones
Realizar la lectura de los códigos motor (ECM) con INSITE.
Identificar si hay fugas de aceite de motor.
Identificar si hay fugas de refrigerante de motor.
Tensores automáticos y patines de correas de motor. Validar tensión y estado del rodamiento interno.
Inspeccionar estado de las poleas
Inspeccionar estado de los moto ventiladores (Buen estado físico y de funcionamiento). Si aplica.
Verificar funcionamiento del soporte del ventilador y estado del ventilador. Si aplica.
Verificar el estado de la mangueras, tubos y abrazaderas en general. Conjunto de radidador y postenfriador de aire.
Validar el correcto funcionamiento del restrictor filtro de aire. Definir la actividad de mantenimiento necesaria según estado del filtro.
Revisar niveles y concentración del líquido refrigerante del motor.
Realizar limpieza exterior del conjunto de radiadores y postenfriador.
Presurizar sistema de radiador. Identificación de fugas.
Realizar cambio de aceite y filtro de aceite de motor
Identificar el estado de los soportes de motor.
Verificar el estado de la carcasa filtro de aire.
Revisar estado del turbo alimentador.
Presurizar sistema de postenfriador. Indicación de fugas
Revisar el desfogue del motor.
Revisar el estado de tensores, soportes radiador postenfriador.
Calibración de válvulas. NOTA: Validar si aplica según la tabla de mantenimiento de cada modelo. No está incluida en el tempario de estas revisiones obligatorias.
Realizar cambio de aceite de compresor de aire acondicionado (Si aplica)
Verificar el funcionamiento del freno de motor o escape.
Grupo 13. Transmisión |  | Cumple | SI | NO | Observaciones
Revisar nivel de aceite de la transmisión.
Evaluar el funcionamiento de los interruptores de la palanca de cambios.Transmisión manual.
Identificar si hay fugas de aceite de la transmisión.
Realizar mantenimiento a los desfogues de la transmisión
Verificar ruteo, anclaje y la no presencia de fugas en el sistema enfriador de aceite. (Si aplica). NOTA: Validar si aplica según la tabla de mantenimiento de cada modelo
Realizar cambio de aceite sintético de la transmisión. NOTA: Validar si aplica según la tabla de mantenimiento de cada modelo.
Realizar cambio de aceite mineral de la transmisión. NOTA: Validar si aplica según la tabla de mantenimiento de cada modelo.
Grupo 14. Eje trasero |  | Cumple | SI | NO | Observaciones
Revisar si hay presencia de fugas de aceite. Conjunto diferencial.
Inspeccionar estado estructural del eje.
Revisar los desfogues.
Realizar cambio de aceite. NOTA: Validar si aplica según la tabla de mantenimiento de cada modelo.
Grupo 15. Sistema de combustible |  | Cumple | SI | NO | Observaciones
Realizar cambio de filtro separador de combustible. Succión Primario. NOTA: Validar si aplica según la tabla de mantenimiento de cada modelo.
Realizar cambio de filtro separador de combustible. Succión secundario. (Si aplica). NOTA: Validar si aplica según la tabla de mantenimiento de cada modelo.
Realizar mantenimiento de desfogues y tanques.
Evaluar el estado de los soportes del tanque de combustible.
Revisar el estado, ruteo, anclaje y la no presencia de fuga en las tuberías, mangueras y abrazaderas del sistema de combustible.
Realizar cambio de filtro de combustible Principal. NOTA: Validar si aplica según la tabla de mantenimiento de cada modelo.
Grupo 16. Carrocería (Si aplica) |  | Cumple | SI | NO | Observaciones
Verificar puntos de anclaje carrocería a chasis
Identificar estructura inferior de chasis
Verificar el funcionamiento y estado de interruptores del tablero
Verificar el funcionamiento y estado de los cinturones de seguridad
Verificar el estado de la silletería
Verificar el funcionamiento y estado de los vidrios y cristales
Verificar el funcionamiento y estado de los espejos retrovisores.
Verificar el funcionamiento y estado de puertas, cerraduras y manijas de apertura compartimientos de carrocería. Lubricar puntos necesarios
Identificar el funcionamiento del limpiabrisas, y revisar su nivel de líquido lavabrisas.
Verificar el estado de la correa del compresor de aire acondicionado
Realizar mantenimiento de aire acondicionado. (Si aplica) NOTA: Esta labor no está incluida dentro del valor del servicio realizado por Navitrans. Corresponde a una actividad realizada por un tercero en responsabilidad del cliente.
Verificar el estado general de la carrocería exterior, golpes, estado de pintura.
Verificar el funcionamiento de timbres, luces, cámaras, radio, monitorores.
Identificar funcionamiento del sistema de luces en general (internas y externas).
Grupo 17. Ruedas. |  | Cumple | SI | NO | Observaciones
Verificar el estado de los rines y llantas (desgastes irregulares).
Realizar retorqueo de pernos de las ruedas.
Inspeccionar la presencia de fugas de aceite en cubos de ruedas.
Verificar si hay juego en los rodamientos de las ruedas delanteras y traseras.
Firma y cédula técnico ejecutor |  |  | Firma y cédula líder de taller
C.C |  |  | C.C
Comentarios o sugerencias de acuerdo al procedimiento:
Note on A42: Juan Felipe Arias Gutierrez: Debe ser del grupo 12

## Check list Rev 5
Fecha | Propietario: |  |  |  | Rutina equivalente a
/ / |  |  |  |  | 8 horas
Codigo de rutina
Placa | Responsable de ejecución:
Horas | Kilometraje |  |  | VIN
Observaciones:
Grupo 01. Chasis |  | Cumple | SI | NO | Observaciones
Inspección visual del estado general de vigas de chasis y puentes.
Validar medidas de alineación de ejes y chasis NOTA: Esta labor no está incluida dentro del valor del servicio realizado por Navitrans. Corresponde a una actividad realizada por un tercero en responsabilidad del cliente.
Realizar engrase general.
Grupo 02. Eje delantero |  | Cumple | SI | NO | Observaciones
Verificar el funcionamiento y estado en el juego de terminales en columna de dirección barra larga y barra corta.
Verificar el juego del splinder
Grupo 03. Sistema de suspensión |  | Cumple | SI | NO | Observaciones
Verificar el funcionamiento o estado de los muelles, balancines, zapas, bujes y barras estabilizadoras y barras de torque.
Verificar el funcionamiento y estado de las bolsas de aire. (Suspensión neumática) Nota: si aplica
Verificar el funcionamiento y estado de los amortiguadores.
Realizar retorqueo de las grapas de los muelles delanteros y traseros, barras estabilizadoras y barras de torque.
Realizar calibración de la altura de manejo en suspensiones neumáticas. Nota: si aplica
Grupo 04. Frenos |  | Cumple | SI | NO | Observaciones
Revisar si hay presencia de fugas de tanques y conexiones, líneas neumáticas y válvulas.
Inspeccionar el estado de bandas de freno y campanas/ pastillas de freno y disco.
Verificar el funcionamiento del freno de servicio.
Verificar el funcionamiento del freno de parqueo.
Verificar el estado, ruteo y anclaje de las tuberías, mangueras y abrazaderas del sistema neumático.
Realizar el drenaje los tanques del sistema neumático y asimismo, inspeccionar el estado las guayas. (Si aplica)
Efectuar lectura de códigos en el sistema de frenos (ABS)
Realizar la verificación del juego libre en el pedal de freno.
Verificar el funcionamiento de carga del sistema neumático.
Verificar el funcionamiento del secador de aire de los frenos.
Realizar cambio del filtro secador del sistema neumático. NOTA: Validar si aplica según la tabla de mantenimiento de cada modelo
Grupo 05. Sistema de dirección. |  | Cumple | SI | NO | Observaciones
Revisar niveles de aceite hidráulico de dirección.
Identificar si hay fugas de aceite hidráulico de dirección.
Verificar el funcionamiento y estado del juego de la columna de dirección.
Revisar el estado las tuberías, mangueras y abrazaderas del sistema hidráulico de dirección.
Realizar cambio de aceite y filtro de la dirección hidráulica. NOTA: Validar si aplica según la tabla de mantenimiento de cada modelo.
Grupo 06. Eje cardánico |  | Cumple | SI | NO | Observaciones
Verificar funcionamiento y estado del cardán y crucetas.
Verificar el estado de conjuntos soporte/balinera cardán.
Realizar el ajuste de los tornillos de las crucetas.
Realizar engrase de crucetas y eje conector eje cardánico
Grupo 07. Sistema de escape |  | Cumple | SI | NO | Observaciones
Revisar con refractómetro la concentración del DEF.
Identificar la presencia de fugas en el sistema de escape y/o postratamiento.
Validar el correcto estado de los componentes del sistema de postratamiento.
Validar el ajuste de todos los sistemas de anclaje del sistema de escape y/o postratamiento.
Revisar los soportes del tanque DEF.
Realizar el cambio del filtro línea bomba DEF. NOTA: Validar si aplica según la tabla de mantenimiento de cada modelo
Realizar un diagnóstico del funcionamiento de los inyectores del DEF con insite. NOTA: Guardar imagen.
Realizar mantenimiento filtro DOC y/o DPF con base a prueba de rendimiento según parámetros del fabricante. NOTA: Validar si aplica según la tabla de mantenimiento de cada modelo |  |  |  |  | No se incluye en el tempario de la rutina 5
Grupo 08. Sistema eléctrico |  | Cumple | SI | NO | Observaciones
Verificar el correcto funcionamiento del sistema de accesorios (pito, plumillas, sistemas de seguridad en conducción).
Validar el estado general de la central eléctrica (caja de fusibles) interna (cabina) y externa (compartimiento de motor).
Verificar el correcto funcionamiento de alarmas auditivas y visuales y tablero de instrumentos.
Realizar limpieza, rotación y ajuste al conjunto de las baterías.
Evaluar el funcionamiento del sistema de arranque y carga (motor de arranque y alternador) validando su mantenimiento programado. Usar MIDTRONICS EXP 1000.
Grupo 11. Embrague |  | Cumple | SI | NO | Observaciones
Verificar el funcionamiento del sistema de embrague (servoasistido).
Realizar inspección visual de fugas líquido de embrague
Validar el juego libre del pedal del embrague
Grupo 12. Motor |  | Cumple | SI | NO | Observaciones
Realizar la lectura de los códigos motor (ECM) con INSITE.
Identificar si hay fugas de aceite de motor.
Identificar si hay fugas de refrigerante de motor.
Tensores automáticos y patines de correas de motor. Validar tensión y estado del rodamiento interno.
Inspeccionar estado de las poleas
Inspeccionar estado de los moto ventiladores (Buen estado físico y de funcionamiento). Si aplica.
Verificar funcionamiento del soporte del ventilador y estado del ventilador. Si aplica.
Verificar el estado de la mangueras, tubos y abrazaderas en general. Conjunto de radidador y postenfriador de aire.
Validar el correcto funcionamiento del restrictor filtro de aire. Definir la actividad de mantenimiento necesaria según estado del filtro.
Revisar niveles y concentración del líquido refrigerante del motor.
Realizar limpieza exterior del conjunto de radiadores y postenfriador.
Presurizar sistema de radiador. Identificación de fugas.
Realizar cambio de aceite y filtro de aceite de motor
Identificar el estado de los soportes de motor.
Verificar el estado de la carcasa filtro de aire.
Revisar estado del turbo alimentador.
Presurizar sistema de postenfriador. Indicación de fugas
Revisar el desfogue del motor.
Revisar el estado de tensores, soportes radiador postenfriador.
Verificar el funcionamiento del freno de motor o escape.
Grupo 13. Transmisión |  | Cumple | SI | NO | Observaciones
Revisar nivel de aceite de la transmisión.
Evaluar el funcionamiento de los interruptores de la palanca de cambios.Transmisión manual.
Identificar si hay fugas de aceite de la transmisión.
Realizar mantenimiento a los desfogues de la transmisión
Verificar ruteo, anclaje y la no presencia de fugas en el sistema enfriador de aceite. (Si aplica). NOTA: Validar si aplica según la tabla de mantenimiento de cada modelo
Realizar cambio de aceite sintético de la transmisión. NOTA: Validar si aplica según la tabla de mantenimiento de cada modelo.
Realizar cambio de aceite mineral de la transmisión. NOTA: Validar si aplica según la tabla de mantenimiento de cada modelo.
Grupo 14. Eje trasero |  | Cumple | SI | NO | Observaciones
Revisar si hay presencia de fugas de aceite. Conjunto diferencial.
Inspeccionar estado estructural del eje.
Revisar los desfogues.
Realizar cambio de aceite. NOTA: Validar si aplica según la tabla de mantenimiento de cada modelo.
Grupo 15. Sistema de combustible |  | Cumple | SI | NO | Observaciones
Realizar cambio de filtro separador de combustible. Succión Primario. NOTA: Validar si aplica según la tabla de mantenimiento de cada modelo.
Realizar cambio de filtro separador de combustible. Succión secundario. (Si aplica). NOTA: Validar si aplica según la tabla de mantenimiento de cada modelo.
Realizar mantenimiento de desfogues y tanques.
Evaluar el estado de los soportes del tanque de combustible.
Revisar el estado, ruteo, anclaje y la no presencia de fuga en las tuberías, mangueras y abrazaderas del sistema de combustible.
Realizar cambio de filtro de combustible Principal. NOTA: Validar si aplica según la tabla de mantenimiento de cada modelo.
Grupo 16. Carrocería (Si aplica) |  | Cumple | SI | NO | Observaciones
Verificar puntos de anclaje carrocería a chasis
Identificar estructura inferior de chasis
Verificar el funcionamiento y estado de interruptores del tablero
Verificar el funcionamiento y estado de los cinturones de seguridad
Verificar el estado de la silletería
Verificar el funcionamiento y estado de los vidrios y cristales
Verificar el funcionamiento y estado de los espejos retrovisores.
Verificar el funcionamiento y estado de puertas, cerraduras y manijas de apertura compartimientos de carrocería. Lubricar puntos necesarios
Identificar el funcionamiento del limpiabrisas, y revisar su nivel de líquido lavabrisas.
Verificar el estado de la correa del compresor de aire acondicionado
Realizar mantenimiento de aire acondicionado. (Si aplica) NOTA: Esta labor no está incluida dentro del valor del servicio realizado por Navitrans. Corresponde a una actividad realizada por un tercero en responsabilidad del cliente.
Verificar el estado general de la carrocería exterior, golpes, estado de pintura.
Verificar el funcionamiento de timbres, luces, cámaras, radio, monitorores.
Identificar funcionamiento del sistema de luces en general (internas y externas).
Grupo 17. Ruedas. |  | Cumple | SI | NO | Observaciones
Verificar el estado de los rines y llantas (desgastes irregulares).
Realizar retorqueo de pernos de las ruedas.
Inspeccionar la presencia de fugas de aceite en cubos de ruedas.
Verificar si hay juego en los rodamientos de las ruedas.
Revisar el estado de los rodamientos en las ruedas y cambio según evaluación.
Firma y cédula técnico ejecutor |  |  | Firma y cédula líder de taller
C.C |  |  | C.C
Comentarios o sugerencias de acuerdo al procedimiento:
Note on A42: Juan Felipe Arias Gutierrez: Debe ser del grupo 12

## Resumen
Cuadro resumen de revisones obligatorias |  |  | Revisiones
Grupo | Actividad | Frecuencia |  | R. Básica | R1 | R2 | R3 | R4 | R5
|  | N10 - N8.5D | Hrs. | 300 | 600 | 1200 | 1800 | 2400 | 3600
|  |  | km. | 10000 | 20000 | 40000 | 60000 | 80000 | 120000
|  | N11 | Hrs. | 400 | 800 | 1600 | 2400 | 4800 | 6400
|  |  | km. | 15000 | 30000 | 60000 | 90000 | 180000 | 240000
Grupo 01. Chasis | Inspección visual del estado general de vigas de chasis y puentes. |  |  |  | X | X | X | X | X
Grupo 01. Chasis | Validar medidas de alineación de ejes y chasis NOTA: Esta labor no está incluida dentro del valor del servicio realizado por Navitrans. Corresponde a una actividad realizada por un tercero en responsabilidad del cliente. |  |  |  |  | X |  | X | X
Grupo 01. Chasis | Realizar engrase general. |  |  | X | X | X | X | X | X
Grupo 02. Eje delantero | Verificar el funcionamiento y estado en el juego de terminales en columna de dirección barra larga y barra corta. |  |  | X | X | X | X | X | X
Grupo 02. Eje delantero | Verificar el juego del splinder |  |  |  | X | X | X | X | X
Grupo 03. Sistema de suspensión | Verificar el funcionamiento o estado de los muelles, balancines, zapas, bujes y barras estabilizadoras y barras de torque. |  |  | X | X | X | X | X | X
Grupo 03. Sistema de suspensión | Verificar el funcionamiento y estado de las bolsas de aire. (Suspensión neumática) Nota: si aplica |  |  | X | X | X | X | X | X
Grupo 03. Sistema de suspensión | Verificar el funcionamiento y estado de los amortiguadores. |  |  | X | X | X | X | X | X
Grupo 03. Sistema de suspensión | Realizar retorqueo de las grapas de los muelles delanteros y traseros. |  |  |  | X | X | X | X | X
Grupo 03. Sistema de suspensión | Realizar calibración de la altura de manejo en suspensiones neumáticas. Nota: si aplica |  |  | X | X | X | X | X | X
Grupo 03. Sistema de suspensión | Realizar retorqueo de la suspesión según su modelo. |  |  |  | X | X | X | X | X
Grupo 04. Frenos | Revisar si hay presencia de fugas de tanques y conexiones, líneas neumáticas y válvulas. |  |  | X | X | X | X | X | X
Grupo 04. Frenos | Inspeccionar el estado de bandas de freno y campanas/ pastillas de freno y disco. |  |  | X | X | X | X | X | X
Grupo 04. Frenos | Verificar el funcionamiento del freno de servicio. |  |  | X | X | X | X | X | X
Grupo 04. Frenos | Verificar el funcionamiento del freno de parqueo. |  |  | X | X | X | X | X | X
Grupo 04. Frenos | Verificar el estado, ruteo y anclaje de las tuberías, mangueras y abrazaderas del sistema neumático. |  |  |  | X | X | X | X | X
Grupo 04. Frenos | Realizar el drenaje los tanques del sistema neumático y asimismo, inspeccionar el estado las guayas. |  |  | X | X | X | X | X | X
Grupo 04. Frenos | Efectuar lectura de códigos en el sistema de frenos (ABS) |  |  |  | X | X | X | X | X
Grupo 04. Frenos | Realizar la verificación del juego en el pedal freno. |  |  | X | X | X | X | X | X
Grupo 04. Frenos | Verificar el funcionamiento de carga del sistema neumático. |  |  |  | X | X | X | X | X
Grupo 04. Frenos | Verificar el funcionamiento del freno de motor y/o ahogo. |  |  | X | X | X | X | X | X
Grupo 04. Frenos | Verificar el funcionamiento del secador de aire de los frenos. |  |  |  | X | X | X | X | X
Grupo 04. Frenos | Realizar cambio del filtro secador del sistema neumático. NOTA: Validar si aplica según la tabla de mantenimiento de cada modelo | [5 empty] | X | X | X
Grupo 05. Sistema de dirección. | Revisar niveles de aceite hidráulico de dirección. |  |  | X | X | X | X | X | X
Grupo 05. Sistema de dirección. | Identificar si hay fugas de aceite hidráulico de dirección. |  |  | X | X | X | X | X | X
Grupo 05. Sistema de dirección. | Verificar el funcionamiento y estado del juego de la columna de dirección. |  |  |  | X | X | X | X | X
Grupo 05. Sistema de dirección. | Revisar el estado las tuberías, mangueras y abrazaderas del sistema hidráulico de dirección. |  |  |  | X | X | X | X | X
Grupo 05. Sistema de dirección. | Realizar cambio de aceite y filtro de la dirección hidráulica. NOTA: Validar si aplica según la tabla de mantenimiento de cada modelo. | [5 empty] | X | X | X
Grupo 06. Eje cardánico | Verificar funcionamiento y estado del cardán y crucetas. |  |  | X | X | X | X | X | X
Grupo 06. Eje cardánico | Verificar el estado de conjuntos soporte/balinera cardán. |  |  | X | X | X | X | X | X
Grupo 06. Eje cardánico | Realizar el ajuste de los tornillos de las crucetas. |  |  |  | X | X | X | X | X
Grupo 06. Eje cardánico | Realizar engrase de crucetas y eje conector eje cardánico |  |  | X | X | X | X | X | X
Grupo 07. Sistema de escape | Revisar con refractómetro la concentración del DEF. |  |  | X | X | X | X | X | X
Grupo 07. Sistema de escape | Identificar la presencia de fugas en el sistema de escape y/o postratamiento. |  |  | X | X | X | X | X | X
Grupo 07. Sistema de escape | Validar el correcto estado de los componentes del sistema de postratamiento. |  |  | X | X | X | X | X | X
Grupo 07. Sistema de escape | Validar el ajuste de todos los sistemas de anclaje del sistema de escape y/o postratamiento. |  |  |  | X | X | X | X | X
Grupo 07. Sistema de escape | Revisar los soportes del tanque DEF. |  |  | X | X | X | X | X | X
Grupo 07. Sistema de escape | Realizar el cambio del filtro línea bomba DEF. NOTA: Validar si aplica según la tabla de mantenimiento de cada modelo | [6 empty] | X | X
Grupo 07. Sistema de escape | Realizar un diagnóstico del funcionamiento de los inyectores del DEF con insite. NOTA: Guardar imagen. |  |  |  | X | X | X | X | X
Grupo 07. Sistema de escape | Realizar mantenimiento filtro DOC y/o DPF con base a prueba de rendimiento según parámetros del fabricante. NOTA: Validar si aplica según la tabla de mantenimiento de cada modelo |  |  |  | X | X | X | X | X
Grupo 08. Sistema eléctrico | Verificar el correcto funcionamiento del sistema de accesorios (pito, plumillas, sistemas de seguridad en conducción). |  |  | X | X | X | X | X | X
Grupo 08. Sistema eléctrico | Validar el estado general de la central eléctrica (caja de fusibles) interna (cabina) y externa (compartimiento de motor). |  |  |  | X | X | X | X | X
Grupo 08. Sistema eléctrico | Verificar el correcto funcionamiento de alarmas auditivas y visuales y tablero de instrumentos. |  |  | X | X | X | X | X | X
Grupo 08. Sistema eléctrico | Realizar limpieza, rotación y ajuste al conjunto de las baterías. |  |  |  | X | X | X | X | X
Grupo 08. Sistema eléctrico | Evaluar el funcionamiento del sistema de arranque y carga (motor de arranque y alternador) validando su mantenimiento programado. Usar MIDTRONICS EXP 1000. |  |  |  | X | X | X | X | X
Grupo 11. Embrague | Verificar el funcionamiento del sistema de embrague (servoasistido). |  |  | X | X | X | X | X | X
Grupo 11. Embrague | Realizar cambio del líquido de embrague. NOTA: Validar si aplica según la tabla de mantenimiento de cada modelo | [5 empty] | X | X
Grupo 11. Embrague | Realizar inspección visual de fugas líquido de embrague |  |  | X | X | X | X | X | X
Grupo 11. Embrague | Validar el juego libre del pedal del embrague |  |  | X | X | X | X | X | X
Grupo 12. Motor | Realizar la lectura de los códigos motor (ECM) con INSITE. |  |  |  | X | X | X | X | X
Grupo 12. Motor | Identificar si hay fugas de aceite de motor. |  |  | X | X | X | X | X | X
Grupo 12. Motor | Identificar si hay fugas de refrigerante de motor. |  |  | X | X | X | X | X | X
Grupo 12. Motor | Tensores automáticos y patines de correas de motor. Validar tensión y estado del rodamiento interno. |  |  |  | X | X | X | X | X
Grupo 12. Motor | Inspeccionar estado de las poleas |  |  |  | X | X | X | X | X
Grupo 12. Motor | Inspeccionar estado de los moto ventiladores (Buen estado físico y de funcionamiento). Si aplica. |  |  |  | X | X | X | X | X
Grupo 12. Motor | Verificar funcionamiento del soporte del ventilador y estado del ventilador. Si aplica. |  |  |  | X | X | X | X | X
Grupo 12. Motor | Verificar el estado de la mangueras, tubos y abrazaderas en general. Conjunto de radidador y postenfriador de aire. |  |  | X | X | X | X | X | X
Grupo 12. Motor | Validar el correcto funcionamiento del restrictor filtro de aire. Definir la actividad de mantenimiento necesaria según estado del filtro. |  |  | X | X | X | X | X | X
Grupo 12. Motor | Revisar niveles y concentración del líquido refrigerante del motor. |  |  | X | X | X | X | X | X
Grupo 12. Motor | Realizar limpieza exterior del conjunto de radiadores y postenfriador. |  |  |  |  | X |  | X | X
Grupo 12. Motor | Presurizar sistema de radiador. Identificación de fugas. |  |  |  | X | X | X | X | X
Grupo 12. Motor | Realizar cambio de aceite y filtro de aceite de motor |  |  | X | X | X | X | X | X
Grupo 12. Motor | Identificar el estado de los soportes de motor. |  |  |  | X | X | X | X | X
Grupo 12. Motor | Verificar el estado de la carcasa filtro de aire. |  |  | X | X | X | X | X | X
Grupo 12. Motor | Revisar estado del turbo alimentador. |  |  |  | X | X | X | X | X
Grupo 12. Motor | Presurizar sistema de postenfriador. Indicación de fugas |  |  |  | X | X | X | X | X
Grupo 12. Motor | Revisar el desfogue del motor. |  |  |  | X | X | X | X | X
Grupo 12. Motor | Revisar el estado de tensores, soportes radiador postenfriador. |  |  | X | X | X | X | X | X
Grupo 12. Motor | Calibración de válvulas. NOTA: Validar si aplica según la tabla de mantenimiento de cada modelo. | [5 empty] | X | X
Grupo 12. Motor | Realizar cambio de aceite de compresor de aire acondicionado (Si aplica) |  |  |  | X |  |  | X
Grupo 12. Motor | Verificar el funcionamiento del freno de motor o escape. |  |  | X | X | X | X | X | X
Grupo 13. Transmisión | Revisar nivel de aceite de la transmisión. |  |  | X | X | X | X | X | X
Grupo 13. Transmisión | Evaluar el funcionamiento de los interruptores de la palanca de cambios.Transmisión manual. |  |  |  | X | X | X | X | X
Grupo 13. Transmisión | Identificar si hay fugas de aceite de la transmisión. |  |  | X | X | X | X | X | X
Grupo 13. Transmisión | Realizar mantenimiento a los desfogues de la transmisión |  |  |  | X | X | X | X | X
Grupo 13. Transmisión | Verificar ruteo, anclaje y la no presencia de fugas en el sistema enfriador de aceite. (Si aplica). NOTA: Validar si aplica según la tabla de mantenimiento de cada modelo |  |  | X | X | X | X | X | X
Grupo 13. Transmisión | Realizar cambio de aceite sintético de la transmisión. NOTA: Validar si aplica según la tabla de mantenimiento de cada modelo. | [6 empty] | X | X
Grupo 13. Transmisión | Realizar cambio de aceite mineral de la transmisión. NOTA: Validar si aplica según la tabla de mantenimiento de cada modelo. | [5 empty] | X | X | X
Grupo 14. Eje trasero | Revisar si hay presencia de fugas de aceite. Conjunto diferencial. |  |  | X | X | X | X | X | X
Grupo 14. Eje trasero | Inspeccionar estado estructural del eje. |  |  |  | X | X | X | X | X
Grupo 14. Eje trasero | Revisar los desfogues. |  |  |  | X | X | X | X | X
Grupo 14. Eje trasero | Realizar cambio de aceite. NOTA: Validar si aplica según la tabla de mantenimiento de cada modelo. | [5 empty] | X | X | X
Grupo 15. Sistema de combustible | Realizar cambio de filtro separador de combustible. Succión Primario. NOTA: Validar si aplica según la tabla de mantenimiento de cada modelo. |  |  | X | X | X | X | X | X
Grupo 15. Sistema de combustible | Realizar cambio de filtro separador de combustible. Succión secundario. (Si aplica). NOTA: Validar si aplica según la tabla de mantenimiento de cada modelo. |  |  | X | X | X | X | X | X
Grupo 15. Sistema de combustible | Realizar mantenimiento de desfogues y tanques. |  |  |  | X | X | X | X | X
Grupo 15. Sistema de combustible | Evaluar el estado de los soportes del tanque de combustible. |  |  |  | X | X | X | X | X
Grupo 15. Sistema de combustible | Revisar el estado, ruteo, anclaje y la no presencia de fuga en las tuberías, mangueras y abrazaderas del sistema de combustible. |  |  |  | X | X | X | X | X
Grupo 15. Sistema de combustible | Realizar cambio de filtro de combustible Principal. NOTA: Validar si aplica según la tabla de mantenimiento de cada modelo. |  |  |  | X | X | X | X | X
Grupo 16. Carrocería (Si aplica) | Verificar puntos de anclaje carrocería a chasis |  |  |  | X | X | X | X | X
Grupo 16. Carrocería (Si aplica) | Identificar estructura inferior de chasis |  |  |  | X | X | X | X | X
Grupo 16. Carrocería (Si aplica) | Verificar el funcionamiento y estado de interruptores del tablero |  |  | X | X | X | X | X | X
Grupo 16. Carrocería (Si aplica) | Verificar el funcionamiento y estado de los cinturones de seguridad |  |  |  | X | X | X | X | X
Grupo 16. Carrocería (Si aplica) | Verificar el estado de la silletería |  |  |  | X | X | X | X | X
Grupo 16. Carrocería (Si aplica) | Verificar el funcionamiento y estado de los vidrios y cristales |  |  |  | X | X | X | X | X
Grupo 16. Carrocería (Si aplica) | Verificar el funcionamiento y estado de los espejos retrovisores. |  |  | X | X | X | X | X | X
Grupo 16. Carrocería (Si aplica) | Verificar el funcionamiento y estado de puertas, cerraduras y manijas de apertura compartimientos de carrocería. Lubricar puntos necesarios |  |  | X | X | X | X | X | X
Grupo 16. Carrocería (Si aplica) | Identificar el funcionamiento del limpiabrisas, y revisar su nivel de líquido lavabrisas. |  |  |  | X | X | X | X | X
Grupo 16. Carrocería (Si aplica) | Verificar el estado de la correa del compresor de aire acondicionado y cambio según evaluación |  |  |  | X | X | X | X | X
Grupo 16. Carrocería (Si aplica) | Realizar mantenimiento de aire acondicionado. (Si aplica) NOTA: Esta labor no está incluida dentro del valor del servicio realizado por Navitrans. Corresponde a una actividad realizada por un tercero en responsbilidad del cliente. | [5 empty] | X | X | X
Grupo 16. Carrocería (Si aplica) | Verificar el estado general de la carrocería exterior, golpes, estado de pintura. |  |  |  | X | X | X | X | X
Grupo 16. Carrocería (Si aplica) | Verificar el funcionamiento de timbres, luces, cámaras, radio, monitorores. |  |  |  | X | X | X | X | X
Grupo 16. Carrocería (Si aplica) | Verificar el funcionamiento de los extractores/ventilador de aire. |  |  | X | X | X | X | X | X
Grupo 16. Carrocería (Si aplica) | Verificar el funcionamiento del sistema de angel guardian |  |  | X | X | X | X | X | X
Grupo 16. Carrocería (Si aplica) | Verificar correcto funcionamiento del monitor de exceso de velocidad |  |  | X | X | X | X | X | X
Grupo 16. Carrocería (Si aplica) | Identificar funcionamiento del sistema de luces en general (internas y externas). |  |  | X | X | X | X | X | X
Grupo 17. Ruedas. | Verificar el estado de los rines y llantas (desgastes irregulares). |  |  |  | X | X | X | X | X
Grupo 17. Ruedas. | Realizar retorqueo de pernos de las ruedas. |  |  |  | X | X | X | X | X
Grupo 17. Ruedas. | Inspeccionar la presencia de fugas de aceite en cubos de ruedas. |  |  | X | X | X | X | X | X
Grupo 17. Ruedas. | Verificar si hay juego en los rodamientos de las ruedas. |  |  |  |  | X | X | X | X
Grupo 17. Ruedas. | Revisar el estado de los rodamientos en las ruedas y cambio según evaluación. | [7 empty] | X
Note on B30: Juan Felipe Arias Gutierrez: Debe ser del grupo 12